## UB-webbearingbuckling-S460-Euro
Eurocode 3 - Annexes nationales français (EN 1993-1-1:2005, EN 10365)
Poutrelles universelles - UB, Résistance de l'âme à l'écrasement et au voilement pour: S460/HISTAR®460
Âmes non-raidies
Désignation du profilé |  | Résistance à l'effort tranchant | Position de l'appui rigide | Résistance de l'âme non-raidie, FRd (kN) et longueur limite, clim (mm)
|  | Vc,Rd |  | Longueur d'appui rigide, ss (mm)
|  | kN |  | 0 | 10 | 20 | 30 | 40 | 50 | 75 | 100 | 150 | 200 | 250 | 300 | 350
UB 1100 x 400 x 607 | + | 10 200 | FRd (c = 0) | 2 810 | 2 930 | 3 040 | 3 160 | 3 280 | 3 400 | 3 720 | 4 060 | 4 720 | 5 260 | 5 800 | 6 330 | 6 870
|  |  | clim (mm) | 690 | 680 | 670 | 660 | 650 | 640 | 610 | 590 | 540 | 490 | 440 | 390 | 360
|  |  | FRd (c ≥ clim) | 8 420 | 8 480 | 8 550 | 8 620 | 8 690 | 8 760 | 8 920 | 9 080 | 9 400 | 9 710 | 10 000 | 10 300 | 10 600
UB 1100 x 400 x 548 | + | 9 170 | FRd (c = 0) | 2 270 | 2 360 | 2 460 | 2 550 | 2 650 | 2 750 | 3 020 | 3 290 | 3 820 | 4 250 | 4 690 | 5 130 | 5 570
|  |  | clim (mm) | 690 | 680 | 670 | 660 | 650 | 640 | 610 | 590 | 540 | 490 | 440 | 390 | 340
|  |  | FRd (c ≥ clim) | 6 720 | 6 780 | 6 840 | 6 890 | 6 950 | 7 010 | 7 140 | 7 280 | 7 540 | 7 800 | 8 040 | 8 280 | 8 510
UB 1100 x 400 x 499 | + | 8 520 | FRd (c = 0) | 1 930 | 2 010 | 2 090 | 2 170 | 2 260 | 2 350 | 2 570 | 2 810 | 3 250 | 3 620 | 4 000 | 4 380 | 4 760
|  |  | clim (mm) | 690 | 680 | 670 | 660 | 650 | 640 | 610 | 590 | 540 | 490 | 440 | 390 | 340
|  |  | FRd (c ≥ clim) | 5 640 | 5 690 | 5 740 | 5 790 | 5 840 | 5 890 | 6 020 | 6 130 | 6 370 | 6 590 | 6 810 | 7 020 | 7 220
UB 1100 x 400 x 433 |  | 7 210 | FRd (c = 0) | 1 370 | 1 430 | 1 480 | 1 540 | 1 610 | 1 670 | 1 830 | 2 000 | 2 310 | 2 580 | 2 850 | 3 120 | 3 390
|  |  | clim (mm) | 690 | 680 | 670 | 660 | 650 | 640 | 610 | 590 | 540 | 490 | 440 | 390 | 340
|  |  | FRd (c ≥ clim) | 3 960 | 4 000 | 4 040 | 4 080 | 4 110 | 4 150 | 4 240 | 4 320 | 4 490 | 4 650 | 4 810 | 4 960 | 5 080
UB 1100 x 400 x 390 |  | 6 550 | FRd (c = 0) | 1 120 | 1 160 | 1 210 | 1 260 | 1 320 | 1 370 | 1 500 | 1 650 | 1 890 | 2 110 | 2 340 | 2 560 | 2 780
|  |  | clim (mm) | 690 | 680 | 670 | 660 | 650 | 640 | 610 | 590 | 540 | 490 | 440 | 390 | 340
|  |  | FRd (c ≥ clim) | 3 200 | 3 240 | 3 270 | 3 300 | 3 330 | 3 360 | 3 430 | 3 510 | 3 650 | 3 780 | 3 900 | 3 900 | 3 900
UB 1100 x 400 x 343 |  | 5 900 | FRd (c = 0) | 890 | 928 | 968 | 1 010 | 1 050 | 1 090 | 1 200 | 1 320 | 1 510 | 1 690 | 1 870 | 1 990 | 2 110
|  |  | clim (mm) | 690 | 680 | 670 | 660 | 650 | 640 | 610 | 590 | 540 | 490 | 440 | 390 | 340
|  |  | FRd (c ≥ clim) | 2 510 | 2 540 | 2 570 | 2 590 | 2 620 | 2 640 | 2 700 | 2 760 | 2 880 | 2 910 | 2 910 | 2 910 | 2 910
UB 1016 x 305 x 584 | + | 10 700 | FRd (c = 0) | 2 210 | 2 380 | 2 570 | 2 760 | 2 970 | 3 190 | 3 780 | 4 420 | 5 610 | 6 440 | 7 270 | 8 100 | 8 930
|  |  | clim (mm) | 620 | 610 | 600 | 590 | 580 | 570 | 540 | 520 | 470 | 420 | 370 | 320 | 320
|  |  | FRd (c ≥ clim) | 8 380 | 8 540 | 8 710 | 8 880 | 9 040 | 9 210 | 9 620 | 10 000 | 10 900 | 11 700 | 12 500 | 13 300 | 14 600
UB 1016 x 305 x 494 | + | 9 170 | FRd (c = 0) | 1 720 | 1 870 | 2 030 | 2 200 | 2 380 | 2 570 | 3 800 | 4 170 | 4 840 | 5 440 | 6 030 | 6 630 | 7 220
|  |  | clim (mm) | 620 | 610 | 600 | 590 | 580 | 570 | 540 | 520 | 470 | 420 | 370 | 320 | 320
|  |  | FRd (c ≥ clim) | 6 400 | 6 540 | 6 690 | 6 830 | 6 970 | 7 120 | 7 470 | 9 100 | 9 450 | 9 790 | 10 100 | 10 400 | 10 700
UB 1016 x 305 x 438 | + | 7 970 | FRd (c = 0) | 2 080 | 2 170 | 2 270 | 2 370 | 2 470 | 2 570 | 2 850 | 3 130 | 3 620 | 4 070 | 4 520 | 4 970 | 5 420
|  |  | clim (mm) | 620 | 610 | 600 | 590 | 580 | 570 | 540 | 520 | 470 | 420 | 370 | 320 | 310
|  |  | FRd (c ≥ clim) | 6 180 | 6 240 | 6 300 | 6 360 | 6 420 | 6 470 | 6 620 | 6 750 | 7 020 | 7 280 | 7 520 | 7 770 | 8 000
UB 1016 x 305 x 415 | + | 7 690 | FRd (c = 0) | 1 920 | 2 010 | 2 100 | 2 190 | 2 290 | 2 390 | 2 640 | 2 910 | 3 360 | 3 780 | 4 200 | 4 610 | 5 030
|  |  | clim (mm) | 620 | 610 | 600 | 590 | 580 | 570 | 540 | 520 | 470 | 420 | 370 | 320 | 300
|  |  | FRd (c ≥ clim) | 5 680 | 5 730 | 5 790 | 5 840 | 5 900 | 5 950 | 6 090 | 6 220 | 6 470 | 6 710 | 6 950 | 7 180 | 7 400
UB 1016 x 305 x 393 | + | 7 220 | FRd (c = 0) | 1 680 | 1 760 | 1 840 | 1 920 | 2 010 | 2 100 | 2 320 | 2 560 | 2 950 | 3 320 | 3 690 | 4 060 | 4 420
|  |  | clim (mm) | 620 | 610 | 600 | 590 | 580 | 570 | 540 | 520 | 470 | 420 | 370 | 320 | 290
|  |  | FRd (c ≥ clim) | 4 960 | 5 010 | 5 060 | 5 110 | 5 160 | 5 200 | 5 320 | 5 440 | 5 660 | 5 880 | 6 080 | 6 290 | 6 480
UB 1016 x 305 x 350 |  | 6 270 | FRd (c = 0) | 1 250 | 1 310 | 1 370 | 1 430 | 1 500 | 1 560 | 1 730 | 1 910 | 2 200 | 2 470 | 2 750 | 3 020 | 3 300
|  |  | clim (mm) | 620 | 610 | 600 | 590 | 580 | 570 | 540 | 520 | 470 | 420 | 370 | 320 | 280
|  |  | FRd (c ≥ clim) | 3 660 | 3 700 | 3 730 | 3 770 | 3 810 | 3 840 | 3 930 | 4 020 | 4 190 | 4 350 | 4 510 | 4 660 | 4 810
UB 1016 x 305 x 314 |  | 5 670 | FRd (c = 0) | 1 020 | 1 060 | 1 110 | 1 160 | 1 220 | 1 270 | 1 410 | 1 560 | 1 780 | 2 010 | 2 240 | 2 460 | 2 690
|  |  | clim (mm) | 620 | 610 | 600 | 590 | 580 | 570 | 540 | 520 | 470 | 420 | 370 | 320 | 270
|  |  | FRd (c ≥ clim) | 2 930 | 2 960 | 2 990 | 3 020 | 3 050 | 3 080 | 3 160 | 3 230 | 3 370 | 3 510 | 3 640 | 3 700 | 3 700
UB 1016 x 305 x 272 |  | 4 900 | FRd (c = 0) | 748 | 784 | 821 | 859 | 899 | 939 | 1 040 | 1 150 | 1 320 | 1 490 | 1 640 | 1 750 | 1 870
|  |  | clim (mm) | 620 | 610 | 600 | 590 | 580 | 570 | 540 | 520 | 470 | 420 | 370 | 320 | 270
|  |  | FRd (c ≥ clim) | 2 130 | 2 150 | 2 180 | 2 200 | 2 220 | 2 250 | 2 300 | 2 360 | 2 470 | 2 480 | 2 480 | 2 480 | 2 480
UB 1016 x 305 x 249 |  | 4 880 | FRd (c = 0) | 729 | 765 | 802 | 841 | 881 | 922 | 1 030 | 1 120 | 1 290 | 1 460 | 1 610 | 1 730 | 1 840
|  |  | clim (mm) | 620 | 610 | 600 | 590 | 580 | 570 | 540 | 520 | 470 | 420 | 370 | 320 | 270
|  |  | FRd (c ≥ clim) | 2 030 | 2 060 | 2 080 | 2 100 | 2 130 | 2 150 | 2 210 | 2 270 | 2 380 | 2 440 | 2 440 | 2 440 | 2 440
UB 1016 x 305 x 222 |  | 4 730 | FRd (c = 0) | 670 | 705 | 740 | 777 | 815 | 854 | 947 | 1 030 | 1 190 | 1 350 | 1 470 | 1 570 | 1 680
|  |  | clim (mm) | 620 | 610 | 600 | 590 | 580 | 570 | 540 | 520 | 470 | 420 | 370 | 320 | 270
|  |  | FRd (c ≥ clim) | 1 830 | 1 850 | 1 880 | 1 900 | 1 920 | 1 950 | 2 010 | 2 060 | 2 170 | 2 230 | 2 230 | 2 230 | 2 230
UB 1000 x 400 x 976 | + | 15 200 | FRd (c = 0) | 4 280 | 4 510 | 4 760 | 5 020 | 5 300 | 5 580 | 6 340 | 7 160 | 8 950 | 10 600 | 11 800 | 13 000 | 14 100
|  |  | clim (mm) | 620 | 610 | 600 | 590 | 580 | 570 | 540 | 520 | 470 | 440 | 440 | 440 | 440
|  |  | FRd (c ≥ clim) | 16 200 | 16 500 | 16 700 | 16 900 | 17 200 | 17 400 | 18 000 | 18 500 | 19 700 | 20 800 | 22 000 | 23 100 | 24 300
UB 1000 x 400 x 883 | + | 13 700 | FRd (c = 0) | 3 700 | 3 920 | 4 150 | 4 380 | 4 640 | 4 900 | 5 590 | 6 350 | 8 000 | 9 420 | 10 500 | 11 500 | 12 600
|  |  | clim (mm) | 620 | 610 | 600 | 590 | 580 | 570 | 540 | 520 | 470 | 420 | 410 | 410 | 410
|  |  | FRd (c ≥ clim) | 13 900 | 14 100 | 14 300 | 14 500 | 14 700 | 15 000 | 15 500 | 16 000 | 17 000 | 18 100 | 19 100 | 20 200 | 21 200
UB 1000 x 400 x 748 | + | 11 700 | FRd (c = 0) | 2 900 | 3 090 | 3 280 | 3 490 | 3 710 | 3 940 | 4 550 | 5 210 | 6 650 | 7 690 | 8 590 | 9 490 | 10 400
|  |  | clim (mm) | 620 | 610 | 600 | 590 | 580 | 570 | 540 | 520 | 470 | 420 | 370 | 370 | 370
|  |  | FRd (c ≥ clim) | 10 700 | 10 900 | 11 100 | 11 300 | 11 400 | 11 600 | 12 100 | 12 500 | 13 400 | 14 300 | 15 200 | 16 100 | 17 000
UB 1000 x 400 x 642 | + | 10 100 | FRd (c = 0) | 2 310 | 2 470 | 2 640 | 2 830 | 3 020 | 3 220 | 3 760 | 4 350 | 6 070 | 6 780 | 7 500 | 8 210 | 8 920
|  |  | clim (mm) | 620 | 610 | 600 | 590 | 580 | 570 | 540 | 520 | 470 | 420 | 370 | 370 | 370
|  |  | FRd (c ≥ clim) | 8 410 | 8 570 | 8 720 | 8 880 | 9 040 | 9 190 | 9 580 | 9 970 | 10 800 | 12 400 | 12 700 | 13 100 | 13 400
UB 1000 x 400 x 591 | + | 9 200 | FRd (c = 0) | 2 050 | 2 200 | 2 350 | 2 520 | 2 700 | 3 550 | 3 900 | 4 270 | 5 020 | 5 610 | 6 200 | 6 790 | 7 390
|  |  | clim (mm) | 620 | 610 | 600 | 590 | 580 | 570 | 540 | 520 | 470 | 420 | 370 | 350 | 350
|  |  | FRd (c ≥ clim) | 7 380 | 7 530 | 7 670 | 7 810 | 7 960 | 9 150 | 9 330 | 9 500 | 9 830 | 10 200 | 10 500 | 10 800 | 11 100
UB 1000 x 400 x 554 | + | 8 720 | FRd (c = 0) | 1 860 | 2 700 | 2 820 | 2 940 | 3 060 | 3 180 | 3 510 | 3 840 | 4 500 | 5 030 | 5 570 | 6 110 | 6 640
|  |  | clim (mm) | 620 | 610 | 600 | 590 | 580 | 570 | 540 | 520 | 470 | 420 | 370 | 340 | 340
|  |  | FRd (c ≥ clim) | 6 660 | 7 870 | 7 930 | 8 000 | 8 070 | 8 130 | 8 290 | 8 450 | 8 760 | 9 060 | 9 350 | 9 630 | 9 900
UB 1000 x 400 x 539 | + | 8 400 | FRd (c = 0) | 2 400 | 2 510 | 2 610 | 2 720 | 2 840 | 2 950 | 3 250 | 3 560 | 4 170 | 4 670 | 5 160 | 5 660 | 6 160
|  |  | clim (mm) | 620 | 610 | 600 | 590 | 580 | 570 | 540 | 520 | 470 | 420 | 370 | 340 | 340
|  |  | FRd (c ≥ clim) | 7 220 | 7 280 | 7 340 | 7 400 | 7 470 | 7 530 | 7 680 | 7 820 | 8 110 | 8 390 | 8 660 | 8 920 | 9 170
UB 1000 x 400 x 483 | + | 7 510 | FRd (c = 0) | 1 900 | 1 980 | 2 070 | 2 150 | 2 240 | 2 340 | 2 580 | 2 830 | 3 300 | 3 700 | 4 100 | 4 490 | 4 890
|  |  | clim (mm) | 620 | 610 | 600 | 590 | 580 | 570 | 540 | 520 | 470 | 420 | 370 | 320 | 320
|  |  | FRd (c ≥ clim) | 5 640 | 5 690 | 5 740 | 5 790 | 5 840 | 5 890 | 6 010 | 6 130 | 6 370 | 6 590 | 6 810 | 7 020 | 7 230
UB 1000 x 400 x 443 | + | 6 980 | FRd (c = 0) | 1 610 | 1 690 | 1 760 | 1 840 | 1 920 | 2 000 | 2 200 | 2 420 | 2 810 | 3 160 | 3 500 | 3 850 | 4 190
|  |  | clim (mm) | 620 | 610 | 600 | 590 | 580 | 570 | 540 | 520 | 470 | 420 | 370 | 320 | 300
|  |  | FRd (c ≥ clim) | 4 750 | 4 800 | 4 840 | 4 890 | 4 930 | 4 980 | 5 080 | 5 190 | 5 400 | 5 590 | 5 790 | 5 970 | 6 150
UB 1000 x 400 x 412 |  | 6 270 | FRd (c = 0) | 1 290 | 1 350 | 1 410 | 1 470 | 1 530 | 1 600 | 1 760 | 1 940 | 2 250 | 2 530 | 2 800 | 3 080 | 3 350
|  |  | clim (mm) | 620 | 610 | 600 | 590 | 580 | 570 | 540 | 520 | 470 | 420 | 370 | 320 | 300
|  |  | FRd (c ≥ clim) | 3 790 | 3 830 | 3 870 | 3 900 | 3 940 | 3 970 | 4 060 | 4 140 | 4 310 | 4 470 | 4 620 | 4 770 | 4 910
UB 1000 x 400 x 371 |  | 5 640 | FRd (c = 0) | 1 040 | 1 080 | 1 130 | 1 180 | 1 230 | 1 280 | 1 420 | 1 560 | 1 810 | 2 030 | 2 260 | 2 480 | 2 700
|  |  | clim (mm) | 620 | 610 | 600 | 590 | 580 | 570 | 540 | 520 | 470 | 420 | 370 | 320 | 280
|  |  | FRd (c ≥ clim) | 3 010 | 3 040 | 3 070 | 3 100 | 3 130 | 3 160 | 3 230 | 3 300 | 3 440 | 3 570 | 3 690 | 3 690 | 3 690
UB 1000 x 400 x 321 |  | 4 900 | FRd (c = 0) | 768 | 804 | 840 | 878 | 917 | 957 | 1 060 | 1 170 | 1 350 | 1 520 | 1 670 | 1 780 | 1 900
|  |  | clim (mm) | 620 | 610 | 600 | 590 | 580 | 570 | 540 | 520 | 470 | 420 | 370 | 320 | 270
|  |  | FRd (c ≥ clim) | 2 200 | 2 220 | 2 250 | 2 270 | 2 290 | 2 320 | 2 370 | 2 420 | 2 510 | 2 510 | 2 510 | 2 510 | 2 510
UB 1000 x 400 x 296 |  | 4 880 | FRd (c = 0) | 749 | 785 | 822 | 861 | 900 | 940 | 1 040 | 1 150 | 1 320 | 1 490 | 1 640 | 1 760 | 1 870
|  |  | clim (mm) | 620 | 610 | 600 | 590 | 580 | 570 | 540 | 520 | 470 | 420 | 370 | 320 | 270
|  |  | FRd (c ≥ clim) | 2 110 | 2 140 | 2 160 | 2 190 | 2 210 | 2 230 | 2 290 | 2 350 | 2 460 | 2 480 | 2 480 | 2 480 | 2 480
UB 920 x 420 x 1377 | + | 21 100 | FRd (c = 0) | 6 980 | 7 330 | 7 700 | 8 090 | 8 490 | 8 910 | 10 000 | 11 200 | 13 900 | 16 700 | 18 500 | 20 200 | 21 900
|  |  | clim (mm) | 580 | 570 | 560 | 550 | 540 | 530 | 520 | 520 | 520 | 520 | 520 | 520 | 520
|  |  | FRd (c ≥ clim) | 27 700 | 28 000 | 28 400 | 28 700 | 29 100 | 29 400 | 30 300 | 31 100 | 32 900 | 34 600 | 36 300 | 38 000 | 39 800
UB 920 x 420 x 1269 | + | 17 800 | FRd (c = 0) | 6 290 | 6 580 | 6 890 | 7 210 | 7 550 | 7 890 | 8 810 | 9 800 | 12 000 | 14 300 | 16 100 | 17 500 | 19 000
|  |  | clim (mm) | 580 | 570 | 560 | 550 | 540 | 540 | 540 | 540 | 540 | 540 | 540 | 540 | 540
|  |  | FRd (c ≥ clim) | 24 400 | 24 700 | 25 000 | 25 300 | 25 600 | 25 900 | 26 600 | 27 300 | 28 700 | 30 200 | 31 600 | 33 100 | 34 500
UB 920 x 420 x 1194 | + | 16 800 | FRd (c = 0) | 5 770 | 6 050 | 6 340 | 6 640 | 6 960 | 7 290 | 8 160 | 9 100 | 11 200 | 13 400 | 15 000 | 16 300 | 17 700
|  |  | clim (mm) | 580 | 570 | 560 | 550 | 540 | 530 | 520 | 520 | 520 | 520 | 520 | 520 | 520
|  |  | FRd (c ≥ clim) | 22 200 | 22 500 | 22 800 | 23 100 | 23 300 | 23 600 | 24 300 | 25 000 | 26 300 | 27 700 | 29 100 | 30 400 | 31 800
UB 920 x 420 x 1077 | + | 15 400 | FRd (c = 0) | 5 080 | 5 340 | 5 610 | 5 890 | 6 190 | 6 500 | 7 320 | 8 200 | 10 100 | 12 200 | 13 500 | 14 800 | 16 000
|  |  | clim (mm) | 580 | 570 | 560 | 550 | 540 | 530 | 500 | 480 | 480 | 480 | 480 | 480 | 480
|  |  | FRd (c ≥ clim) | 19 400 | 19 600 | 19 900 | 20 100 | 20 400 | 20 600 | 21 300 | 21 900 | 23 200 | 24 400 | 25 700 | 27 000 | 28 200
UB 920 x 420 x 970 | + | 13 900 | FRd (c = 0) | 4 370 | 4 600 | 4 850 | 5 110 | 5 380 | 5 670 | 6 420 | 7 240 | 9 020 | 10 800 | 11 900 | 13 100 | 14 200
|  |  | clim (mm) | 580 | 570 | 560 | 550 | 540 | 530 | 500 | 480 | 450 | 450 | 450 | 450 | 450
|  |  | FRd (c ≥ clim) | 16 500 | 16 700 | 16 900 | 17 200 | 17 400 | 17 600 | 18 200 | 18 800 | 19 900 | 21 100 | 22 200 | 23 400 | 24 500
UB 920 x 420 x 787 | + | 11 300 | FRd (c = 0) | 3 210 | 3 410 | 3 610 | 3 830 | 4 050 | 4 290 | 4 920 | 5 600 | 7 100 | 8 310 | 9 250 | 10 200 | 11 100
|  |  | clim (mm) | 580 | 570 | 560 | 550 | 540 | 530 | 500 | 480 | 430 | 390 | 390 | 390 | 390
|  |  | FRd (c ≥ clim) | 11 900 | 12 100 | 12 200 | 12 400 | 12 600 | 12 800 | 13 300 | 13 800 | 14 700 | 15 600 | 16 600 | 17 500 | 18 500
UB 920 x 420 x 725 | + | 10 500 | FRd (c = 0) | 2 850 | 3 030 | 3 220 | 3 420 | 3 630 | 3 860 | 4 450 | 5 100 | 6 500 | 7 530 | 8 410 | 9 290 | 10 200
|  |  | clim (mm) | 580 | 570 | 560 | 550 | 540 | 530 | 500 | 480 | 430 | 380 | 370 | 370 | 370
|  |  | FRd (c ≥ clim) | 10 400 | 10 600 | 10 800 | 11 000 | 11 100 | 11 300 | 11 800 | 12 200 | 13 100 | 13 900 | 14 800 | 15 700 | 16 600
UB 920 x 420 x 656 | + | 9 490 | FRd (c = 0) | 2 460 | 2 620 | 2 800 | 2 980 | 3 180 | 3 380 | 3 920 | 4 510 | 5 800 | 6 650 | 7 440 | 8 240 | 9 030
|  |  | clim (mm) | 580 | 570 | 560 | 550 | 540 | 530 | 500 | 480 | 430 | 380 | 340 | 340 | 340
|  |  | FRd (c ≥ clim) | 8 920 | 9 080 | 9 240 | 9 400 | 9 560 | 9 720 | 10 100 | 10 500 | 11 300 | 12 100 | 12 900 | 13 800 | 14 200
UB 920 x 420 x 588 | + | 8 530 | FRd (c = 0) | 2 090 | 2 240 | 2 400 | 2 560 | 2 740 | 2 920 | 3 420 | 4 450 | 5 260 | 5 890 | 6 530 | 7 170 | 7 800
|  |  | clim (mm) | 580 | 570 | 560 | 550 | 540 | 530 | 500 | 480 | 430 | 380 | 350 | 350 | 350
|  |  | FRd (c ≥ clim) | 7 510 | 7 650 | 7 800 | 7 940 | 8 080 | 8 220 | 8 580 | 9 840 | 10 200 | 10 500 | 10 800 | 11 200 | 11 500
UB 920 x 420 x 537 | + | 7 810 | FRd (c = 0) | 1 830 | 1 960 | 2 690 | 2 810 | 2 930 | 3 050 | 3 370 | 3 700 | 4 370 | 4 900 | 5 440 | 5 970 | 6 500
|  |  | clim (mm) | 580 | 570 | 560 | 550 | 540 | 530 | 500 | 480 | 430 | 380 | 340 | 340 | 340
|  |  | FRd (c ≥ clim) | 6 500 | 7 530 | 7 600 | 7 660 | 7 720 | 7 790 | 7 940 | 8 100 | 8 400 | 8 680 | 8 960 | 9 230 | 9 500
UB 920 x 420 x 491 | + | 7 120 | FRd (c = 0) | 2 030 | 2 120 | 2 220 | 2 310 | 2 410 | 2 520 | 2 780 | 3 060 | 3 600 | 4 040 | 4 490 | 4 930 | 5 380
|  |  | clim (mm) | 580 | 570 | 560 | 550 | 540 | 530 | 500 | 480 | 430 | 380 | 330 | 320 | 320
|  |  | FRd (c ≥ clim) | 6 090 | 6 140 | 6 200 | 6 250 | 6 310 | 6 360 | 6 490 | 6 620 | 6 880 | 7 120 | 7 350 | 7 580 | 7 800
UB 920 x 420 x 449 | + | 6 600 | FRd (c = 0) | 1 720 | 1 800 | 1 880 | 1 960 | 2 050 | 2 140 | 2 370 | 2 610 | 3 060 | 3 440 | 3 820 | 4 200 | 4 580
|  |  | clim (mm) | 580 | 570 | 560 | 550 | 540 | 530 | 500 | 480 | 430 | 380 | 330 | 300 | 300
|  |  | FRd (c ≥ clim) | 5 100 | 5 150 | 5 200 | 5 250 | 5 300 | 5 340 | 5 460 | 5 570 | 5 790 | 6 010 | 6 210 | 6 410 | 6 600
UB 920 x 420 x 420 |  | 6 190 | FRd (c = 0) | 1 490 | 1 560 | 1 640 | 1 710 | 1 790 | 1 870 | 2 070 | 2 280 | 2 660 | 3 000 | 3 340 | 3 670 | 4 010
|  |  | clim (mm) | 580 | 570 | 560 | 550 | 540 | 530 | 500 | 480 | 430 | 380 | 330 | 290 | 290
|  |  | FRd (c ≥ clim) | 4 410 | 4 460 | 4 500 | 4 540 | 4 580 | 4 630 | 4 730 | 4 830 | 5 030 | 5 220 | 5 400 | 5 580 | 5 750
UB 920 x 420 x 390 |  | 5 860 | FRd (c = 0) | 1 320 | 1 380 | 1 450 | 1 510 | 1 580 | 1 660 | 1 840 | 2 030 | 2 360 | 2 660 | 2 960 | 3 260 | 3 570
|  |  | clim (mm) | 580 | 570 | 560 | 550 | 540 | 530 | 500 | 480 | 430 | 380 | 330 | 280 | 280
|  |  | FRd (c ≥ clim) | 3 860 | 3 900 | 3 940 | 3 980 | 4 020 | 4 060 | 4 150 | 4 250 | 4 430 | 4 600 | 4 760 | 4 920 | 5 080
UB 920 x 420 x 368 |  | 5 580 | FRd (c = 0) | 1 190 | 1 240 | 1 300 | 1 360 | 1 430 | 1 490 | 1 660 | 1 840 | 2 130 | 2 400 | 2 680 | 2 950 | 3 220
|  |  | clim (mm) | 580 | 570 | 560 | 550 | 540 | 530 | 500 | 480 | 430 | 380 | 330 | 280 | 270
|  |  | FRd (c ≥ clim) | 3 450 | 3 490 | 3 530 | 3 560 | 3 600 | 3 630 | 3 720 | 3 810 | 3 970 | 4 130 | 4 280 | 4 430 | 4 570
UB 920 x 420 x 344 |  | 5 310 | FRd (c = 0) | 1 060 | 1 110 | 1 170 | 1 220 | 1 280 | 1 340 | 1 490 | 1 650 | 1 910 | 2 160 | 2 400 | 2 650 | 2 900
|  |  | clim (mm) | 580 | 570 | 560 | 550 | 540 | 530 | 500 | 480 | 430 | 380 | 330 | 280 | 260
|  |  | FRd (c ≥ clim) | 3 070 | 3 100 | 3 140 | 3 170 | 3 200 | 3 240 | 3 320 | 3 390 | 3 540 | 3 690 | 3 830 | 3 960 | 4 050
UB 914 x 305 x 576 | + | 9 930 | FRd (c = 0) | 2 280 | 2 450 | 2 640 | 2 830 | 3 040 | 3 260 | 3 840 | 4 480 | 5 720 | 6 540 | 7 380 | 8 200 | 9 040
|  |  | clim (mm) | 580 | 570 | 560 | 550 | 540 | 530 | 500 | 480 | 430 | 380 | 330 | 320 | 320
|  |  | FRd (c ≥ clim) | 8 610 | 8 770 | 8 940 | 9 100 | 9 270 | 9 440 | 9 850 | 10 300 | 11 100 | 11 900 | 12 800 | 13 600 | 14 400
UB 914 x 305 x 521 | + | 9 080 | FRd (c = 0) | 1 970 | 2 120 | 2 290 | 2 470 | 2 660 | 2 870 | 3 410 | 4 000 | 5 060 | 5 820 | 6 580 | 7 330 | 8 090
|  |  | clim (mm) | 580 | 570 | 560 | 550 | 540 | 530 | 500 | 480 | 430 | 380 | 330 | 300 | 300
|  |  | FRd (c ≥ clim) | 7 350 | 7 500 | 7 650 | 7 800 | 7 960 | 8 110 | 8 490 | 8 870 | 9 620 | 10 400 | 11 900 | 12 100 | 12 500
UB 914 x 305 x 474 | + | 8 250 | FRd (c = 0) | 1 710 | 1 860 | 2 010 | 2 180 | 2 350 | 2 540 | 3 040 | 4 070 | 4 750 | 5 350 | 5 950 | 6 540 | 7 140
|  |  | clim (mm) | 580 | 570 | 560 | 550 | 540 | 530 | 500 | 480 | 430 | 380 | 330 | 320 | 320
|  |  | FRd (c ≥ clim) | 6 340 | 6 480 | 6 620 | 6 750 | 6 890 | 7 030 | 7 370 | 7 720 | 9 160 | 9 490 | 9 810 | 10 100 | 10 400
UB 914 x 305 x 425 | + | 7 400 | FRd (c = 0) | 1 460 | 2 220 | 2 320 | 2 430 | 2 540 | 2 650 | 2 940 | 3 250 | 3 780 | 4 270 | 4 750 | 5 230 | 5 710
|  |  | clim (mm) | 580 | 570 | 560 | 550 | 540 | 530 | 500 | 480 | 430 | 380 | 330 | 310 | 310
|  |  | FRd (c ≥ clim) | 5 350 | 6 430 | 6 490 | 6 550 | 6 610 | 6 670 | 6 820 | 6 960 | 7 240 | 7 500 | 7 760 | 8 020 | 8 260
UB 914 x 305 x 381 | + | 6 710 | FRd (c = 0) | 1 720 | 1 800 | 1 880 | 1 970 | 2 060 | 2 160 | 2 400 | 2 650 | 3 080 | 3 470 | 3 870 | 4 260 | 4 660
|  |  | clim (mm) | 580 | 570 | 560 | 550 | 540 | 530 | 500 | 480 | 430 | 380 | 330 | 290 | 290
|  |  | FRd (c ≥ clim) | 5 100 | 5 150 | 5 200 | 5 250 | 5 300 | 5 350 | 5 480 | 5 600 | 5 830 | 6 060 | 6 270 | 6 480 | 6 690
UB 914 x 305 x 345 |  | 6 080 | FRd (c = 0) | 1 390 | 1 460 | 1 530 | 1 600 | 1 680 | 1 760 | 1 960 | 2 170 | 2 500 | 2 830 | 3 150 | 3 480 | 3 800
|  |  | clim (mm) | 580 | 570 | 560 | 550 | 540 | 530 | 500 | 480 | 430 | 380 | 330 | 280 | 270
|  |  | FRd (c ≥ clim) | 4 090 | 4 140 | 4 180 | 4 220 | 4 270 | 4 310 | 4 410 | 4 510 | 4 710 | 4 900 | 5 080 | 5 250 | 5 420
UB 914 x 305 x 313 |  | 5 800 | FRd (c = 0) | 1 240 | 1 300 | 1 370 | 1 430 | 1 500 | 1 580 | 1 760 | 1 940 | 2 240 | 2 540 | 2 830 | 3 130 | 3 420
|  |  | clim (mm) | 580 | 570 | 560 | 550 | 540 | 530 | 500 | 480 | 430 | 380 | 330 | 280 | 250
|  |  | FRd (c ≥ clim) | 3 580 | 3 620 | 3 670 | 3 710 | 3 750 | 3 790 | 3 880 | 3 980 | 4 160 | 4 340 | 4 510 | 4 670 | 4 830
UB 914 x 305 x 289 |  | 5 360 | FRd (c = 0) | 1 050 | 1 100 | 1 160 | 1 220 | 1 280 | 1 340 | 1 500 | 1 650 | 1 900 | 2 160 | 2 410 | 2 660 | 2 920
|  |  | clim (mm) | 580 | 570 | 560 | 550 | 540 | 530 | 500 | 480 | 430 | 380 | 330 | 280 | 240
|  |  | FRd (c ≥ clim) | 3 020 | 3 050 | 3 090 | 3 120 | 3 160 | 3 190 | 3 280 | 3 360 | 3 520 | 3 670 | 3 820 | 3 960 | 4 090
UB 914 x 305 x 271 |  | 5 060 | FRd (c = 0) | 930 | 978 | 1 030 | 1 080 | 1 130 | 1 190 | 1 330 | 1 460 | 1 680 | 1 910 | 2 140 | 2 360 | 2 590
|  |  | clim (mm) | 580 | 570 | 560 | 550 | 540 | 530 | 500 | 480 | 430 | 380 | 330 | 280 | 230
|  |  | FRd (c ≥ clim) | 2 650 | 2 680 | 2 720 | 2 750 | 2 780 | 2 810 | 2 890 | 2 960 | 3 100 | 3 240 | 3 370 | 3 500 | 3 510
UB 914 x 305 x 253 |  | 4 760 | FRd (c = 0) | 816 | 859 | 903 | 949 | 996 | 1 040 | 1 170 | 1 280 | 1 480 | 1 680 | 1 880 | 2 080 | 2 280
|  |  | clim (mm) | 580 | 570 | 560 | 550 | 540 | 530 | 500 | 480 | 430 | 380 | 330 | 280 | 230
|  |  | FRd (c ≥ clim) | 2 310 | 2 340 | 2 370 | 2 400 | 2 420 | 2 450 | 2 520 | 2 590 | 2 720 | 2 840 | 2 950 | 2 950 | 2 950
UB 914 x 305 x 238 |  | 4 540 | FRd (c = 0) | 736 | 775 | 816 | 857 | 900 | 945 | 1 060 | 1 160 | 1 340 | 1 520 | 1 700 | 1 870 | 2 000
|  |  | clim (mm) | 580 | 570 | 560 | 550 | 540 | 530 | 500 | 480 | 430 | 380 | 330 | 280 | 230
|  |  | FRd (c ≥ clim) | 2 070 | 2 100 | 2 120 | 2 150 | 2 180 | 2 200 | 2 260 | 2 320 | 2 440 | 2 550 | 2 590 | 2 590 | 2 590
UB 914 x 305 x 224 |  | 4 370 | FRd (c = 0) | 678 | 714 | 752 | 791 | 831 | 872 | 978 | 1 060 | 1 230 | 1 400 | 1 570 | 1 690 | 1 810
|  |  | clim (mm) | 580 | 570 | 560 | 550 | 540 | 530 | 500 | 480 | 430 | 380 | 330 | 280 | 230
|  |  | FRd (c ≥ clim) | 1 890 | 1 910 | 1 940 | 1 960 | 1 990 | 2 010 | 2 070 | 2 130 | 2 240 | 2 330 | 2 330 | 2 330 | 2 330
UB 914 x 305 x 201 |  | 4 150 | FRd (c = 0) | 601 | 634 | 668 | 703 | 740 | 778 | 866 | 943 | 1 100 | 1 250 | 1 360 | 1 460 | 1 560
|  |  | clim (mm) | 580 | 570 | 560 | 550 | 540 | 530 | 500 | 480 | 430 | 380 | 330 | 280 | 230
|  |  | FRd (c ≥ clim) | 1 640 | 1 670 | 1 690 | 1 720 | 1 740 | 1 760 | 1 820 | 1 870 | 1 970 | 2 010 | 2 010 | 2 010 | 2 010
UB 840 x 400 x 576 | + | 8 130 | FRd (c = 0) | 2 160 | 2 310 | 2 470 | 2 650 | 2 830 | 3 020 | 3 530 | 4 090 | 5 260 | 6 000 | 6 730 | 7 470 | 8 210
|  |  | clim (mm) | 530 | 520 | 510 | 500 | 490 | 480 | 460 | 430 | 380 | 330 | 320 | 320 | 320
|  |  | FRd (c ≥ clim) | 7 810 | 7 960 | 8 110 | 8 260 | 8 400 | 8 550 | 8 920 | 9 280 | 10 000 | 10 800 | 11 800 | 12 100 | 12 500
UB 840 x 400 x 527 | + | 7 490 | FRd (c = 0) | 1 900 | 2 040 | 2 190 | 2 350 | 2 520 | 2 690 | 3 170 | 3 690 | 4 940 | 5 560 | 6 190 | 6 810 | 7 440
|  |  | clim (mm) | 530 | 520 | 510 | 500 | 490 | 480 | 460 | 430 | 380 | 330 | 330 | 330 | 330
|  |  | FRd (c ≥ clim) | 6 810 | 6 940 | 7 080 | 7 210 | 7 350 | 7 490 | 7 820 | 8 160 | 9 390 | 9 710 | 10 000 | 10 300 | 10 600
UB 840 x 400 x 473 | + | 6 710 | FRd (c = 0) | 1 620 | 1 740 | 2 360 | 2 470 | 2 580 | 2 700 | 3 000 | 3 310 | 3 910 | 4 410 | 4 910 | 5 410 | 5 910
|  |  | clim (mm) | 530 | 520 | 510 | 500 | 490 | 480 | 460 | 430 | 380 | 330 | 320 | 320 | 320
|  |  | FRd (c ≥ clim) | 5 740 | 6 580 | 6 640 | 6 700 | 6 760 | 6 820 | 6 960 | 7 100 | 7 380 | 7 640 | 7 900 | 8 150 | 8 390
UB 840 x 400 x 433 | + | 6 200 | FRd (c = 0) | 1 810 | 1 900 | 1 990 | 2 080 | 2 180 | 2 280 | 2 540 | 2 810 | 3 300 | 3 730 | 4 160 | 4 590 | 5 010
|  |  | clim (mm) | 530 | 520 | 510 | 500 | 490 | 480 | 460 | 430 | 380 | 330 | 300 | 300 | 300
|  |  | FRd (c ≥ clim) | 5 440 | 5 490 | 5 540 | 5 600 | 5 650 | 5 700 | 5 820 | 5 950 | 6 190 | 6 420 | 6 640 | 6 850 | 7 060
UB 840 x 400 x 392 |  | 5 620 | FRd (c = 0) | 1 460 | 1 540 | 1 610 | 1 690 | 1 770 | 1 850 | 2 070 | 2 290 | 2 680 | 3 040 | 3 380 | 3 740 | 4 090
|  |  | clim (mm) | 530 | 520 | 510 | 500 | 490 | 480 | 460 | 430 | 380 | 330 | 280 | 280 | 280
|  |  | FRd (c ≥ clim) | 4 360 | 4 410 | 4 450 | 4 500 | 4 540 | 4 580 | 4 690 | 4 790 | 4 990 | 5 180 | 5 360 | 5 540 | 5 720
UB 840 x 400 x 359 |  | 5 360 | FRd (c = 0) | 1 300 | 1 370 | 1 440 | 1 510 | 1 590 | 1 660 | 1 860 | 2 060 | 2 410 | 2 730 | 3 050 | 3 370 | 3 690
|  |  | clim (mm) | 530 | 520 | 510 | 500 | 490 | 480 | 460 | 430 | 380 | 330 | 280 | 260 | 260
|  |  | FRd (c ≥ clim) | 3 840 | 3 890 | 3 930 | 3 970 | 4 010 | 4 050 | 4 150 | 4 240 | 4 430 | 4 610 | 4 780 | 4 950 | 5 110
UB 840 x 400 x 329 |  | 5 000 | FRd (c = 0) | 1 120 | 1 180 | 1 240 | 1 300 | 1 370 | 1 440 | 1 610 | 1 790 | 2 070 | 2 350 | 2 630 | 2 910 | 3 190
|  |  | clim (mm) | 530 | 520 | 510 | 500 | 490 | 480 | 460 | 430 | 380 | 330 | 280 | 250 | 250
|  |  | FRd (c ≥ clim) | 3 270 | 3 310 | 3 340 | 3 380 | 3 420 | 3 450 | 3 540 | 3 630 | 3 790 | 3 950 | 4 100 | 4 250 | 4 400
UB 840 x 400 x 299 |  | 4 630 | FRd (c = 0) | 943 | 993 | 1 040 | 1 100 | 1 160 | 1 210 | 1 360 | 1 510 | 1 750 | 1 990 | 2 230 | 2 460 | 2 700
|  |  | clim (mm) | 530 | 520 | 510 | 500 | 490 | 480 | 460 | 430 | 380 | 330 | 280 | 240 | 240
|  |  | FRd (c ≥ clim) | 2 720 | 2 760 | 2 790 | 2 820 | 2 850 | 2 880 | 2 960 | 3 030 | 3 180 | 3 320 | 3 450 | 3 580 | 3 660
UB 838 x 292 x 251 |  | 4 320 | FRd (c = 0) | 812 | 856 | 902 | 950 | 998 | 1 050 | 1 180 | 1 300 | 1 510 | 1 720 | 1 930 | 2 140 | 2 340
|  |  | clim (mm) | 530 | 520 | 510 | 500 | 490 | 480 | 460 | 430 | 380 | 330 | 280 | 230 | 230
|  |  | FRd (c ≥ clim) | 2 350 | 2 380 | 2 410 | 2 440 | 2 460 | 2 490 | 2 560 | 2 620 | 2 750 | 2 870 | 2 990 | 3 020 | 3 020
UB 838 x 292 x 226 |  | 4 090 | FRd (c = 0) | 713 | 753 | 794 | 837 | 882 | 927 | 1 050 | 1 150 | 1 330 | 1 520 | 1 710 | 1 900 | 2 070
|  |  | clim (mm) | 530 | 520 | 510 | 500 | 490 | 480 | 460 | 430 | 380 | 330 | 280 | 230 | 210
|  |  | FRd (c ≥ clim) | 2 030 | 2 060 | 2 080 | 2 110 | 2 140 | 2 160 | 2 220 | 2 280 | 2 400 | 2 510 | 2 580 | 2 580 | 2 580
UB 838 x 292 x 194 |  | 3 740 | FRd (c = 0) | 579 | 613 | 648 | 684 | 722 | 760 | 854 | 933 | 1 090 | 1 250 | 1 390 | 1 490 | 1 600
|  |  | clim (mm) | 530 | 520 | 510 | 500 | 490 | 480 | 460 | 430 | 380 | 330 | 280 | 230 | 190
|  |  | FRd (c ≥ clim) | 1 610 | 1 640 | 1 660 | 1 680 | 1 700 | 1 730 | 1 780 | 1 830 | 1 940 | 1 990 | 1 990 | 1 990 | 1 990
UB 838 x 292 x 176 |  | 3 560 | FRd (c = 0) | 518 | 549 | 580 | 614 | 648 | 683 | 763 | 835 | 978 | 1 110 | 1 210 | 1 300 | 1 400
|  |  | clim (mm) | 530 | 520 | 510 | 500 | 490 | 480 | 460 | 430 | 380 | 330 | 280 | 230 | 180
|  |  | FRd (c ≥ clim) | 1 420 | 1 440 | 1 460 | 1 480 | 1 510 | 1 530 | 1 580 | 1 630 | 1 720 | 1 730 | 1 730 | 1 730 | 1 730
UB 760 x 380 x 582 | + | 7 900 | FRd (c = 0) | 2 360 | 2 520 | 2 700 | 2 880 | 3 080 | 3 280 | 3 830 | 4 430 | 5 710 | 6 510 | 7 300 | 8 100 | 8 890
|  |  | clim (mm) | 480 | 470 | 460 | 450 | 440 | 430 | 400 | 380 | 330 | 330 | 330 | 330 | 330
|  |  | FRd (c ≥ clim) | 8 640 | 8 790 | 8 950 | 9 110 | 9 270 | 9 430 | 9 820 | 10 200 | 11 000 | 11 800 | 12 600 | 13 400 | 14 200
UB 760 x 380 x 531 | + | 7 220 | FRd (c = 0) | 2 060 | 2 210 | 2 370 | 2 540 | 2 720 | 2 910 | 3 420 | 3 970 | 5 090 | 5 810 | 6 540 | 7 260 | 7 980
|  |  | clim (mm) | 480 | 470 | 460 | 450 | 440 | 430 | 400 | 380 | 330 | 320 | 320 | 320 | 320
|  |  | FRd (c ≥ clim) | 7 470 | 7 620 | 7 760 | 7 910 | 8 050 | 8 200 | 8 560 | 8 920 | 9 650 | 10 400 | 11 100 | 11 800 | 12 600
UB 760 x 380 x 484 | + | 6 640 | FRd (c = 0) | 1 800 | 1 940 | 2 090 | 2 250 | 2 410 | 2 590 | 3 060 | 3 580 | 4 550 | 5 220 | 5 880 | 6 550 | 7 220
|  |  | clim (mm) | 480 | 470 | 460 | 450 | 440 | 430 | 400 | 380 | 330 | 300 | 300 | 300 | 300
|  |  | FRd (c ≥ clim) | 6 490 | 6 620 | 6 750 | 6 890 | 7 020 | 7 160 | 7 490 | 7 820 | 8 490 | 9 160 | 9 890 | 10 200 | 10 500
UB 760 x 380 x 434 | + | 5 940 | FRd (c = 0) | 1 530 | 1 650 | 1 790 | 1 930 | 2 080 | 2 240 | 3 020 | 3 360 | 3 980 | 4 510 | 5 050 | 5 580 | 6 110
|  |  | clim (mm) | 480 | 470 | 460 | 450 | 440 | 430 | 400 | 380 | 330 | 300 | 300 | 300 | 300
|  |  | FRd (c ≥ clim) | 5 450 | 5 570 | 5 690 | 5 810 | 5 930 | 6 040 | 6 910 | 7 060 | 7 340 | 7 610 | 7 880 | 8 130 | 8 380
UB 760 x 380 x 389 | + | 5 410 | FRd (c = 0) | 1 300 | 1 810 | 1 900 | 2 000 | 2 100 | 2 210 | 2 480 | 2 760 | 3 250 | 3 700 | 4 140 | 4 580 | 5 020
|  |  | clim (mm) | 480 | 470 | 460 | 450 | 440 | 430 | 400 | 380 | 330 | 280 | 280 | 280 | 280
|  |  | FRd (c ≥ clim) | 5 190 | 5 240 | 5 300 | 5 350 | 5 400 | 5 450 | 5 580 | 5 700 | 5 950 | 6 180 | 6 400 | 6 620 | 6 830
UB 760 x 380 x 350 |  | 4 830 | FRd (c = 0) | 1 360 | 1 430 | 1 500 | 1 580 | 1 670 | 1 750 | 1 970 | 2 190 | 2 580 | 2 930 | 3 290 | 3 640 | 4 000
|  |  | clim (mm) | 480 | 470 | 460 | 450 | 440 | 430 | 400 | 380 | 330 | 280 | 270 | 270 | 270
|  |  | FRd (c ≥ clim) | 4 060 | 4 110 | 4 150 | 4 190 | 4 240 | 4 280 | 4 380 | 4 480 | 4 680 | 4 870 | 5 050 | 5 220 | 5 390
UB 760 x 380 x 314 |  | 4 520 | FRd (c = 0) | 1 150 | 1 220 | 1 280 | 1 350 | 1 420 | 1 500 | 1 690 | 1 890 | 2 210 | 2 520 | 2 820 | 3 130 | 3 440
|  |  | clim (mm) | 480 | 470 | 460 | 450 | 440 | 430 | 400 | 380 | 330 | 280 | 250 | 250 | 250
|  |  | FRd (c ≥ clim) | 3 410 | 3 450 | 3 490 | 3 520 | 3 560 | 3 600 | 3 700 | 3 790 | 3 960 | 4 130 | 4 290 | 4 450 | 4 600
UB 760 x 380 x 284 |  | 4 130 | FRd (c = 0) | 947 | 1 000 | 1 060 | 1 120 | 1 180 | 1 240 | 1 400 | 1 560 | 1 820 | 2 080 | 2 340 | 2 600 | 2 850
|  |  | clim (mm) | 480 | 470 | 460 | 450 | 440 | 430 | 410 | 380 | 330 | 280 | 230 | 230 | 230
|  |  | FRd (c ≥ clim) | 2 770 | 2 810 | 2 840 | 2 870 | 2 910 | 2 940 | 3 020 | 3 100 | 3 250 | 3 390 | 3 530 | 3 660 | 3 790
UB 760 x 380 x 257 |  | 3 800 | FRd (c = 0) | 793 | 840 | 888 | 938 | 990 | 1 040 | 1 180 | 1 310 | 1 540 | 1 760 | 1 980 | 2 200 | 2 420
|  |  | clim (mm) | 480 | 470 | 460 | 450 | 440 | 430 | 400 | 380 | 330 | 280 | 230 | 220 | 220
|  |  | FRd (c ≥ clim) | 2 300 | 2 330 | 2 360 | 2 390 | 2 420 | 2 450 | 2 520 | 2 580 | 2 710 | 2 840 | 2 960 | 3 070 | 3 090
UB 762 x 267 x 220 |  | 3 780 | FRd (c = 0) | 771 | 817 | 865 | 915 | 966 | 1 020 | 1 160 | 1 280 | 1 500 | 1 720 | 1 930 | 2 150 | 2 370
|  |  | clim (mm) | 480 | 470 | 460 | 450 | 440 | 430 | 400 | 380 | 330 | 280 | 230 | 220 | 220
|  |  | FRd (c ≥ clim) | 2 250 | 2 280 | 2 300 | 2 330 | 2 360 | 2 390 | 2 460 | 2 530 | 2 660 | 2 780 | 2 900 | 3 010 | 3 020
UB 762 x 267 x 197 |  | 3 580 | FRd (c = 0) | 672 | 713 | 757 | 802 | 848 | 896 | 1 020 | 1 120 | 1 310 | 1 510 | 1 700 | 1 900 | 2 090
|  |  | clim (mm) | 480 | 470 | 460 | 450 | 440 | 430 | 400 | 380 | 330 | 280 | 230 | 200 | 200
|  |  | FRd (c ≥ clim) | 1 920 | 1 950 | 1 980 | 2 000 | 2 030 | 2 060 | 2 120 | 2 180 | 2 300 | 2 420 | 2 520 | 2 560 | 2 560
UB 762 x 267 x 173 |  | 3 280 | FRd (c = 0) | 554 | 589 | 626 | 664 | 703 | 744 | 841 | 923 | 1 090 | 1 250 | 1 420 | 1 560 | 1 690
|  |  | clim (mm) | 480 | 470 | 460 | 450 | 440 | 430 | 400 | 380 | 330 | 280 | 230 | 180 | 180
|  |  | FRd (c ≥ clim) | 1 560 | 1 580 | 1 600 | 1 630 | 1 650 | 1 670 | 1 730 | 1 780 | 1 890 | 1 980 | 2 000 | 2 000 | 2 000
UB 762 x 267 x 147 |  | 2 930 | FRd (c = 0) | 434 | 463 | 493 | 523 | 555 | 588 | 660 | 726 | 858 | 976 | 1 060 | 1 150 | 1 240
|  |  | clim (mm) | 480 | 470 | 460 | 450 | 440 | 430 | 400 | 380 | 330 | 280 | 230 | 180 | 160
|  |  | FRd (c ≥ clim) | 1 200 | 1 220 | 1 240 | 1 260 | 1 270 | 1 290 | 1 340 | 1 380 | 1 470 | 1 470 | 1 470 | 1 470 | 1 470
UB 762 x 267 x 134 |  | 2 750 | FRd (c = 0) | 378 | 403 | 429 | 457 | 485 | 514 | 574 | 632 | 747 | 821 | 894 | 967 | 1 040
|  |  | clim (mm) | 480 | 470 | 460 | 450 | 440 | 430 | 400 | 380 | 330 | 280 | 230 | 180 | 160
|  |  | FRd (c ≥ clim) | 1 030 | 1 050 | 1 060 | 1 080 | 1 100 | 1 120 | 1 160 | 1 200 | 1 230 | 1 230 | 1 230 | 1 230 | 1 230
UB 690 x 360 x 802 | + | 10 800 | FRd (c = 0) | 4 070 | 4 300 | 4 550 | 4 820 | 5 090 | 5 380 | 6 140 | 6 970 | 8 780 | 10 400 | 11 500 | 12 700 | 13 800
|  |  | clim (mm) | 430 | 430 | 430 | 430 | 430 | 430 | 430 | 430 | 430 | 430 | 430 | 430 | 430
|  |  | FRd (c ≥ clim) | 15 600 | 15 900 | 16 100 | 16 300 | 16 600 | 16 800 | 17 400 | 17 900 | 19 100 | 20 200 | 21 400 | 22 500 | 23 700
UB 690 x 360 x 548 | + | 7 330 | FRd (c = 0) | 2 340 | 2 510 | 2 690 | 2 880 | 3 080 | 3 280 | 3 850 | 4 460 | 5 730 | 6 540 | 7 350 | 8 160 | 8 960
|  |  | clim (mm) | 430 | 420 | 410 | 400 | 390 | 380 | 360 | 330 | 330 | 330 | 330 | 330 | 330
|  |  | FRd (c ≥ clim) | 8 660 | 8 820 | 8 980 | 9 140 | 9 300 | 9 460 | 9 870 | 10 300 | 11 100 | 11 900 | 12 700 | 13 500 | 14 300
UB 690 x 360 x 500 | + | 6 650 | FRd (c = 0) | 2 050 | 2 200 | 2 360 | 2 540 | 2 720 | 2 910 | 3 430 | 3 990 | 5 100 | 5 840 | 6 570 | 7 310 | 8 050
|  |  | clim (mm) | 430 | 420 | 410 | 400 | 390 | 380 | 360 | 330 | 310 | 310 | 310 | 310 | 310
|  |  | FRd (c ≥ clim) | 7 490 | 7 640 | 7 790 | 7 940 | 8 080 | 8 230 | 8 600 | 8 960 | 9 700 | 10 400 | 11 200 | 11 900 | 12 600
UB 690 x 360 x 457 | + | 6 090 | FRd (c = 0) | 1 800 | 1 940 | 2 090 | 2 250 | 2 420 | 2 600 | 3 080 | 3 610 | 4 580 | 5 260 | 5 930 | 6 610 | 7 290
|  |  | clim (mm) | 430 | 420 | 410 | 400 | 390 | 380 | 360 | 330 | 290 | 290 | 290 | 290 | 290
|  |  | FRd (c ≥ clim) | 6 520 | 6 660 | 6 800 | 6 930 | 7 070 | 7 200 | 7 540 | 7 880 | 8 560 | 9 240 | 9 920 | 10 600 | 11 400
UB 690 x 360 x 419 | + | 5 540 | FRd (c = 0) | 1 580 | 1 710 | 1 840 | 1 990 | 2 150 | 2 310 | 2 760 | 3 240 | 4 090 | 4 700 | 5 320 | 5 940 | 6 560
|  |  | clim (mm) | 430 | 420 | 410 | 400 | 390 | 380 | 360 | 330 | 280 | 280 | 280 | 280 | 280
|  |  | FRd (c ≥ clim) | 5 670 | 5 800 | 5 920 | 6 040 | 6 170 | 6 290 | 6 600 | 6 910 | 7 530 | 8 150 | 8 790 | 9 080 | 9 370
UB 690 x 360 x 384 | + | 5 130 | FRd (c = 0) | 1 390 | 1 510 | 1 640 | 1 780 | 1 920 | 2 080 | 2 490 | 2 950 | 3 890 | 4 440 | 4 980 | 5 530 | 6 080
|  |  | clim (mm) | 430 | 420 | 410 | 400 | 390 | 380 | 360 | 330 | 280 | 280 | 280 | 280 | 280
|  |  | FRd (c ≥ clim) | 4 960 | 5 080 | 5 190 | 5 300 | 5 420 | 5 530 | 5 820 | 6 110 | 6 980 | 7 260 | 7 520 | 7 770 | 8 020
UB 690 x 360 x 350 | + | 4 760 | FRd (c = 0) | 1 210 | 1 320 | 1 440 | 1 570 | 1 710 | 1 860 | 2 490 | 2 790 | 3 300 | 3 770 | 4 250 | 4 720 | 5 190
|  |  | clim (mm) | 430 | 420 | 410 | 400 | 390 | 380 | 360 | 330 | 280 | 270 | 270 | 270 | 270
|  |  | FRd (c ≥ clim) | 4 300 | 4 410 | 4 510 | 4 620 | 4 730 | 4 830 | 5 510 | 5 640 | 5 890 | 6 120 | 6 360 | 6 580 | 6 790
UB 690 x 360 x 323 |  | 4 340 | FRd (c = 0) | 1 380 | 1 470 | 1 550 | 1 640 | 1 730 | 1 820 | 2 070 | 2 320 | 2 740 | 3 140 | 3 530 | 3 920 | 4 320
|  |  | clim (mm) | 430 | 420 | 410 | 400 | 390 | 380 | 360 | 330 | 280 | 260 | 260 | 260 | 260
|  |  | FRd (c ≥ clim) | 4 200 | 4 240 | 4 290 | 4 340 | 4 380 | 4 430 | 4 540 | 4 650 | 4 860 | 5 060 | 5 250 | 5 440 | 5 620
UB 690 x 360 x 289 |  | 3 910 | FRd (c = 0) | 1 100 | 1 170 | 1 240 | 1 310 | 1 380 | 1 460 | 1 660 | 1 860 | 2 190 | 2 510 | 2 830 | 3 150 | 3 470
|  |  | clim (mm) | 430 | 420 | 410 | 400 | 390 | 380 | 360 | 330 | 280 | 240 | 240 | 240 | 240
|  |  | FRd (c ≥ clim) | 3 300 | 3 340 | 3 380 | 3 420 | 3 460 | 3 500 | 3 590 | 3 680 | 3 850 | 4 020 | 4 180 | 4 340 | 4 480
UB 690 x 360 x 265 |  | 3 790 | FRd (c = 0) | 1 010 | 1 070 | 1 140 | 1 200 | 1 270 | 1 350 | 1 530 | 1 720 | 2 020 | 2 320 | 2 620 | 2 920 | 3 220
|  |  | clim (mm) | 430 | 420 | 410 | 400 | 390 | 380 | 360 | 330 | 280 | 230 | 220 | 220 | 220
|  |  | FRd (c ≥ clim) | 2 980 | 3 020 | 3 060 | 3 090 | 3 130 | 3 170 | 3 260 | 3 340 | 3 510 | 3 680 | 3 830 | 3 980 | 4 120
UB 690 x 360 x 240 |  | 3 460 | FRd (c = 0) | 827 | 880 | 935 | 992 | 1 050 | 1 110 | 1 270 | 1 420 | 1 670 | 1 920 | 2 170 | 2 420 | 2 670
|  |  | clim (mm) | 430 | 420 | 410 | 400 | 390 | 380 | 360 | 330 | 280 | 230 | 210 | 210 | 210
|  |  | FRd (c ≥ clim) | 2 430 | 2 460 | 2 490 | 2 520 | 2 560 | 2 590 | 2 660 | 2 740 | 2 880 | 3 020 | 3 150 | 3 270 | 3 390
UB 690 x 360 x 217 |  | 3 170 | FRd (c = 0) | 686 | 730 | 777 | 825 | 875 | 927 | 1 060 | 1 180 | 1 390 | 1 600 | 1 810 | 2 020 | 2 230
|  |  | clim (mm) | 430 | 420 | 410 | 400 | 390 | 380 | 360 | 330 | 280 | 230 | 200 | 200 | 200
|  |  | FRd (c ≥ clim) | 1 990 | 2 020 | 2 050 | 2 080 | 2 100 | 2 130 | 2 200 | 2 260 | 2 380 | 2 500 | 2 610 | 2 720 | 2 720
UB 686 x 254 x 192 |  | 3 190 | FRd (c = 0) | 686 | 732 | 779 | 828 | 879 | 931 | 1 070 | 1 180 | 1 400 | 1 610 | 1 820 | 2 030 | 2 250
|  |  | clim (mm) | 430 | 420 | 410 | 400 | 390 | 380 | 360 | 330 | 280 | 230 | 200 | 200 | 200
|  |  | FRd (c ≥ clim) | 2 010 | 2 040 | 2 070 | 2 090 | 2 120 | 2 150 | 2 220 | 2 280 | 2 400 | 2 520 | 2 640 | 2 740 | 2 760
UB 686 x 254 x 170 |  | 2 980 | FRd (c = 0) | 586 | 626 | 668 | 711 | 756 | 803 | 918 | 1 010 | 1 200 | 1 390 | 1 570 | 1 760 | 1 950
|  |  | clim (mm) | 430 | 420 | 410 | 400 | 390 | 380 | 360 | 330 | 280 | 230 | 180 | 180 | 180
|  |  | FRd (c ≥ clim) | 1 680 | 1 710 | 1 740 | 1 760 | 1 790 | 1 810 | 1 870 | 1 930 | 2 040 | 2 150 | 2 250 | 2 280 | 2 280
UB 686 x 254 x 152 |  | 2 720 | FRd (c = 0) | 479 | 512 | 547 | 583 | 621 | 660 | 751 | 829 | 985 | 1 140 | 1 300 | 1 440 | 1 560
|  |  | clim (mm) | 430 | 420 | 410 | 400 | 390 | 380 | 360 | 330 | 280 | 230 | 180 | 170 | 170
|  |  | FRd (c ≥ clim) | 1 360 | 1 380 | 1 400 | 1 430 | 1 450 | 1 470 | 1 520 | 1 570 | 1 660 | 1 750 | 1 750 | 1 750 | 1 750
UB 686 x 254 x 140 |  | 2 550 | FRd (c = 0) | 418 | 447 | 478 | 511 | 544 | 578 | 656 | 725 | 863 | 1 000 | 1 110 | 1 210 | 1 310
|  |  | clim (mm) | 430 | 420 | 410 | 400 | 390 | 380 | 360 | 330 | 280 | 230 | 180 | 160 | 160
|  |  | FRd (c ≥ clim) | 1 170 | 1 200 | 1 210 | 1 230 | 1 250 | 1 270 | 1 320 | 1 360 | 1 450 | 1 470 | 1 470 | 1 470 | 1 470
UB 686 x 254 x 125 |  | 2 410 | FRd (c = 0) | 365 | 392 | 419 | 448 | 479 | 510 | 574 | 635 | 758 | 862 | 945 | 1 030 | 1 110
|  |  | clim (mm) | 430 | 420 | 410 | 400 | 390 | 380 | 360 | 330 | 280 | 230 | 180 | 150 | 150
|  |  | FRd (c ≥ clim) | 1 010 | 1 030 | 1 050 | 1 060 | 1 080 | 1 100 | 1 140 | 1 180 | 1 240 | 1 240 | 1 240 | 1 240 | 1 240
UB 610 x 325 x 551 | + | 7 350 | FRd (c = 0) | 2 600 | 2 780 | 2 980 | 3 190 | 3 410 | 3 640 | 4 250 | 4 920 | 6 340 | 7 230 | 8 120 | 9 000 | 9 890
|  |  | clim (mm) | 380 | 370 | 360 | 350 | 350 | 350 | 350 | 350 | 350 | 350 | 350 | 350 | 350
|  |  | FRd (c ≥ clim) | 9 810 | 9 990 | 10 200 | 10 300 | 10 500 | 10 700 | 11 100 | 11 600 | 12 500 | 13 400 | 14 200 | 15 100 | 16 000
UB 610 x 325 x 498 | + | 6 640 | FRd (c = 0) | 2 250 | 2 420 | 2 590 | 2 780 | 2 980 | 3 200 | 3 760 | 4 380 | 5 600 | 6 410 | 7 220 | 8 020 | 8 830
|  |  | clim (mm) | 380 | 370 | 360 | 350 | 340 | 330 | 320 | 320 | 320 | 320 | 320 | 320 | 320
|  |  | FRd (c ≥ clim) | 8 390 | 8 560 | 8 720 | 8 880 | 9 040 | 9 200 | 9 600 | 10 000 | 10 800 | 11 600 | 12 400 | 13 200 | 14 000
UB 610 x 325 x 455 | + | 6 020 | FRd (c = 0) | 1 960 | 2 120 | 2 280 | 2 460 | 2 640 | 2 830 | 3 360 | 3 930 | 4 990 | 5 720 | 6 460 | 7 190 | 7 930
|  |  | clim (mm) | 380 | 370 | 360 | 350 | 340 | 330 | 310 | 310 | 310 | 310 | 310 | 310 | 310
|  |  | FRd (c ≥ clim) | 7 260 | 7 410 | 7 560 | 7 700 | 7 850 | 8 000 | 8 360 | 8 730 | 9 470 | 10 200 | 10 900 | 11 700 | 12 400
UB 610 x 325 x 415 | + | 5 510 | FRd (c = 0) | 1 720 | 1 870 | 2 020 | 2 180 | 2 350 | 2 530 | 3 020 | 3 550 | 4 480 | 5 150 | 5 830 | 6 510 | 7 190
|  |  | clim (mm) | 380 | 370 | 360 | 350 | 340 | 330 | 310 | 290 | 290 | 290 | 290 | 290 | 290
|  |  | FRd (c ≥ clim) | 6 320 | 6 460 | 6 590 | 6 730 | 6 860 | 7 000 | 7 340 | 7 680 | 8 360 | 9 030 | 9 710 | 10 400 | 11 100
UB 610 x 325 x 372 | + | 4 900 | FRd (c = 0) | 1 470 | 1 600 | 1 730 | 1 880 | 2 030 | 2 200 | 2 640 | 3 120 | 3 900 | 4 500 | 5 110 | 5 720 | 6 330
|  |  | clim (mm) | 380 | 370 | 360 | 350 | 340 | 330 | 310 | 280 | 270 | 270 | 270 | 270 | 270
|  |  | FRd (c ≥ clim) | 5 320 | 5 440 | 5 560 | 5 680 | 5 800 | 5 930 | 6 230 | 6 530 | 7 140 | 7 750 | 8 360 | 9 140 | 9 440
UB 610 x 325 x 341 | + | 4 500 | FRd (c = 0) | 1 290 | 1 400 | 1 530 | 1 670 | 1 810 | 1 960 | 2 380 | 2 830 | 3 500 | 4 060 | 4 630 | 5 190 | 5 750
|  |  | clim (mm) | 380 | 370 | 360 | 350 | 340 | 330 | 310 | 280 | 250 | 250 | 250 | 250 | 250
|  |  | FRd (c ≥ clim) | 4 630 | 4 740 | 4 850 | 4 960 | 5 080 | 5 190 | 5 470 | 5 750 | 6 310 | 6 870 | 7 410 | 7 680 | 7 940
UB 610 x 325 x 307 |  | 4 060 | FRd (c = 0) | 1 110 | 1 220 | 1 330 | 1 460 | 1 590 | 1 730 | 2 110 | 2 720 | 3 240 | 3 720 | 4 210 | 4 700 | 5 180
|  |  | clim (mm) | 380 | 370 | 360 | 350 | 340 | 330 | 310 | 280 | 250 | 250 | 250 | 250 | 250
|  |  | FRd (c ≥ clim) | 3 950 | 4 050 | 4 150 | 4 250 | 4 350 | 4 450 | 4 710 | 5 350 | 5 600 | 5 840 | 6 070 | 6 290 | 6 500
UB 610 x 325 x 285 |  | 3 770 | FRd (c = 0) | 993 | 1 090 | 1 200 | 1 320 | 1 440 | 1 570 | 2 080 | 2 350 | 2 790 | 3 210 | 3 640 | 4 060 | 4 480
|  |  | clim (mm) | 380 | 370 | 360 | 350 | 340 | 330 | 310 | 280 | 240 | 240 | 240 | 240 | 240
|  |  | FRd (c ≥ clim) | 3 510 | 3 610 | 3 700 | 3 800 | 3 890 | 4 350 | 4 470 | 4 580 | 4 800 | 5 010 | 5 210 | 5 400 | 5 590
UB 610 x 325 x 262 |  | 3 470 | FRd (c = 0) | 872 | 1 200 | 1 280 | 1 360 | 1 440 | 1 530 | 1 760 | 1 990 | 2 350 | 2 710 | 3 070 | 3 430 | 3 790
|  |  | clim (mm) | 380 | 370 | 360 | 350 | 340 | 330 | 310 | 280 | 230 | 230 | 230 | 230 | 230
|  |  | FRd (c ≥ clim) | 3 420 | 3 460 | 3 500 | 3 540 | 3 580 | 3 630 | 3 730 | 3 820 | 4 010 | 4 200 | 4 370 | 4 540 | 4 700
UB 610 x 325 x 241 |  | 3 270 | FRd (c = 0) | 983 | 1 050 | 1 120 | 1 190 | 1 270 | 1 340 | 1 540 | 1 740 | 2 060 | 2 380 | 2 700 | 3 020 | 3 340
|  |  | clim (mm) | 380 | 370 | 360 | 350 | 340 | 330 | 310 | 280 | 230 | 220 | 220 | 220 | 220
|  |  | FRd (c ≥ clim) | 2 950 | 2 990 | 3 030 | 3 070 | 3 110 | 3 140 | 3 240 | 3 330 | 3 500 | 3 660 | 3 820 | 3 970 | 4 110
UB 610 x 325 x 217 |  | 3 010 | FRd (c = 0) | 819 | 876 | 935 | 998 | 1 060 | 1 130 | 1 300 | 1 460 | 1 730 | 2 000 | 2 270 | 2 540 | 2 820
|  |  | clim (mm) | 380 | 370 | 360 | 350 | 340 | 330 | 310 | 280 | 230 | 200 | 200 | 200 | 200
|  |  | FRd (c ≥ clim) | 2 430 | 2 470 | 2 500 | 2 540 | 2 570 | 2 600 | 2 680 | 2 760 | 2 910 | 3 050 | 3 180 | 3 310 | 3 440
UB 610 x 325 x 195 |  | 2 810 | FRd (c = 0) | 696 | 746 | 798 | 853 | 910 | 968 | 1 120 | 1 240 | 1 480 | 1 720 | 1 960 | 2 190 | 2 430
|  |  | clim (mm) | 380 | 370 | 360 | 350 | 340 | 330 | 310 | 280 | 230 | 190 | 190 | 190 | 190
|  |  | FRd (c ≥ clim) | 2 040 | 2 070 | 2 100 | 2 130 | 2 160 | 2 190 | 2 260 | 2 340 | 2 470 | 2 590 | 2 720 | 2 830 | 2 940
UB 610 x 325 x 174 |  | 2 560 | FRd (c = 0) | 565 | 607 | 650 | 696 | 743 | 792 | 917 | 1 020 | 1 210 | 1 410 | 1 600 | 1 800 | 2 000
|  |  | clim (mm) | 380 | 370 | 360 | 350 | 340 | 330 | 310 | 280 | 230 | 180 | 180 | 180 | 180
|  |  | FRd (c ≥ clim) | 1 640 | 1 660 | 1 690 | 1 720 | 1 740 | 1 770 | 1 830 | 1 890 | 2 000 | 2 110 | 2 210 | 2 290 | 2 290
UB 610 x 325 x 155 |  | 2 320 | FRd (c = 0) | 457 | 491 | 527 | 565 | 604 | 645 | 743 | 824 | 985 | 1 150 | 1 310 | 1 470 | 1 630
|  |  | clim (mm) | 380 | 370 | 360 | 350 | 340 | 330 | 310 | 280 | 230 | 180 | 160 | 160 | 160
|  |  | FRd (c ≥ clim) | 1 310 | 1 330 | 1 350 | 1 380 | 1 400 | 1 420 | 1 470 | 1 520 | 1 610 | 1 700 | 1 740 | 1 740 | 1 740
UB 610 x 305 x 238 |  | 3 360 | FRd (c = 0) | 1 030 | 1 100 | 1 180 | 1 250 | 1 330 | 1 410 | 1 630 | 1 830 | 2 170 | 2 500 | 2 840 | 3 180 | 3 520
|  |  | clim (mm) | 380 | 370 | 360 | 350 | 340 | 330 | 310 | 280 | 230 | 220 | 220 | 220 | 220
|  |  | FRd (c ≥ clim) | 3 100 | 3 140 | 3 180 | 3 220 | 3 260 | 3 300 | 3 400 | 3 490 | 3 680 | 3 850 | 4 010 | 4 170 | 4 330
UB 610 x 305 x 179 |  | 2 580 | FRd (c = 0) | 581 | 623 | 667 | 713 | 760 | 809 | 937 | 1 040 | 1 240 | 1 440 | 1 640 | 1 840 | 2 030
|  |  | clim (mm) | 380 | 370 | 360 | 350 | 340 | 330 | 310 | 280 | 230 | 180 | 180 | 180 | 180
|  |  | FRd (c ≥ clim) | 1 700 | 1 720 | 1 750 | 1 780 | 1 800 | 1 830 | 1 890 | 1 940 | 2 060 | 2 160 | 2 270 | 2 350 | 2 350
UB 610 x 305 x 149 |  | 2 160 | FRd (c = 0) | 398 | 427 | 459 | 491 | 525 | 559 | 646 | 716 | 856 | 995 | 1 130 | 1 250 | 1 360
|  |  | clim (mm) | 380 | 370 | 360 | 350 | 340 | 330 | 310 | 280 | 230 | 180 | 170 | 170 | 170
|  |  | FRd (c ≥ clim) | 1 140 | 1 160 | 1 180 | 1 200 | 1 220 | 1 240 | 1 280 | 1 320 | 1 400 | 1 430 | 1 430 | 1 430 | 1 430
UB 610 x 229 x 153 |  | 2 560 | FRd (c = 0) | 561 | 602 | 646 | 692 | 739 | 788 | 910 | 1 010 | 1 200 | 1 400 | 1 600 | 1 790 | 1 990
|  |  | clim (mm) | 380 | 370 | 360 | 350 | 340 | 330 | 310 | 280 | 230 | 180 | 180 | 180 | 180
|  |  | FRd (c ≥ clim) | 1 640 | 1 670 | 1 690 | 1 720 | 1 740 | 1 770 | 1 830 | 1 890 | 2 000 | 2 110 | 2 210 | 2 280 | 2 280
UB 610 x 229 x 140 |  | 2 390 | FRd (c = 0) | 482 | 519 | 558 | 598 | 640 | 683 | 785 | 871 | 1 040 | 1 220 | 1 390 | 1 560 | 1 730
|  |  | clim (mm) | 380 | 370 | 360 | 350 | 340 | 330 | 310 | 280 | 230 | 180 | 170 | 170 | 170
|  |  | FRd (c ≥ clim) | 1 400 | 1 420 | 1 440 | 1 460 | 1 490 | 1 510 | 1 560 | 1 620 | 1 720 | 1 810 | 1 890 | 1 890 | 1 890
UB 610 x 229 x 125 |  | 2 170 | FRd (c = 0) | 393 | 423 | 455 | 489 | 523 | 559 | 640 | 711 | 853 | 995 | 1 140 | 1 260 | 1 370
|  |  | clim (mm) | 380 | 370 | 360 | 350 | 340 | 330 | 310 | 280 | 230 | 180 | 160 | 160 | 160
|  |  | FRd (c ≥ clim) | 1 120 | 1 140 | 1 160 | 1 180 | 1 200 | 1 220 | 1 260 | 1 310 | 1 390 | 1 440 | 1 440 | 1 440 | 1 440
UB 610 x 229 x 113 |  | 2 030 | FRd (c = 0) | 336 | 363 | 391 | 420 | 451 | 482 | 549 | 611 | 735 | 859 | 950 | 1 040 | 1 130
|  |  | clim (mm) | 380 | 370 | 360 | 350 | 340 | 330 | 310 | 280 | 230 | 180 | 150 | 150 | 150
|  |  | FRd (c ≥ clim) | 948 | 966 | 984 | 1 000 | 1 020 | 1 040 | 1 080 | 1 120 | 1 190 | 1 190 | 1 190 | 1 190 | 1 190
UB 610 x 229 x 101 |  | 1 920 | FRd (c = 0) | 295 | 319 | 345 | 371 | 399 | 427 | 483 | 538 | 650 | 735 | 811 | 887 | 963
|  |  | clim (mm) | 380 | 370 | 360 | 350 | 340 | 330 | 310 | 280 | 230 | 180 | 140 | 140 | 140
|  |  | FRd (c ≥ clim) | 819 | 836 | 852 | 868 | 884 | 899 | 937 | 973 | 1 010 | 1 010 | 1 010 | 1 010 | 1 010
UB 610 x 178 x 92 |  | 1 990 | FRd (c = 0) | 313 | 339 | 367 | 396 | 426 | 452 | 513 | 573 | 693 | 804 | 889 | 974 | 1 060
|  |  | clim (mm) | 380 | 370 | 360 | 350 | 340 | 330 | 310 | 280 | 230 | 180 | 130 | 130 | 130
|  |  | FRd (c ≥ clim) | 864 | 883 | 901 | 918 | 936 | 953 | 994 | 1 030 | 1 110 | 1 110 | 1 110 | 1 110 | 1 110
UB 610 x 178 x 82 |  | 1 830 | FRd (c = 0) | 261 | 283 | 306 | 330 | 355 | 376 | 427 | 477 | 569 | 636 | 701 | 767 | 832
|  |  | clim (mm) | 380 | 370 | 360 | 350 | 340 | 330 | 310 | 280 | 230 | 180 | 130 | 120 | 120
|  |  | FRd (c ≥ clim) | 708 | 724 | 740 | 755 | 770 | 784 | 820 | 854 | 875 | 875 | 875 | 875 | 875
UB 533 x 210 x 138 |  | 2 350 | FRd (c = 0) | 621 | 674 | 729 | 787 | 848 | 910 | 1 050 | 1 180 | 1 420 | 1 670 | 1 920 | 2 160 | 2 380
|  |  | clim (mm) | 340 | 330 | 320 | 310 | 300 | 290 | 260 | 240 | 190 | 160 | 160 | 160 | 160
|  |  | FRd (c ≥ clim) | 1 830 | 1 860 | 1 900 | 1 930 | 1 960 | 1 990 | 2 060 | 2 140 | 2 280 | 2 400 | 2 530 | 2 640 | 2 760
UB 533 x 210 x 122 |  | 2 030 | FRd (c = 0) | 460 | 499 | 541 | 585 | 630 | 677 | 782 | 874 | 1 060 | 1 240 | 1 430 | 1 610 | 1 770
|  |  | clim (mm) | 340 | 330 | 320 | 310 | 300 | 290 | 260 | 240 | 190 | 160 | 160 | 160 | 160
|  |  | FRd (c ≥ clim) | 1 340 | 1 370 | 1 390 | 1 420 | 1 440 | 1 460 | 1 520 | 1 580 | 1 680 | 1 780 | 1 870 | 1 930 | 1 930
UB 533 x 210 x 109 |  | 1 860 | FRd (c = 0) | 377 | 410 | 445 | 482 | 520 | 559 | 643 | 720 | 874 | 1 030 | 1 180 | 1 340 | 1 470
|  |  | clim (mm) | 340 | 330 | 320 | 310 | 300 | 290 | 260 | 240 | 190 | 150 | 150 | 150 | 150
|  |  | FRd (c ≥ clim) | 1 090 | 1 110 | 1 130 | 1 150 | 1 170 | 1 190 | 1 240 | 1 290 | 1 380 | 1 460 | 1 490 | 1 490 | 1 490
UB 533 x 210 x 101 |  | 1 730 | FRd (c = 0) | 324 | 353 | 384 | 416 | 449 | 483 | 554 | 621 | 754 | 888 | 1 020 | 1 150 | 1 220
|  |  | clim (mm) | 340 | 330 | 320 | 310 | 300 | 290 | 260 | 240 | 190 | 140 | 140 | 140 | 140
|  |  | FRd (c ≥ clim) | 928 | 947 | 966 | 984 | 1 000 | 1 020 | 1 060 | 1 100 | 1 180 | 1 220 | 1 220 | 1 220 | 1 220
UB 533 x 210 x 92 |  | 1 620 | FRd (c = 0) | 280 | 305 | 332 | 360 | 389 | 419 | 478 | 537 | 654 | 771 | 864 | 951 | 1 010
|  |  | clim (mm) | 340 | 330 | 320 | 310 | 300 | 290 | 260 | 240 | 190 | 140 | 130 | 130 | 130
|  |  | FRd (c ≥ clim) | 792 | 809 | 825 | 842 | 858 | 873 | 911 | 947 | 1 010 | 1 010 | 1 010 | 1 010 | 1 010
UB 533 x 210 x 82 |  | 1 540 | FRd (c = 0) | 247 | 271 | 295 | 321 | 347 | 371 | 424 | 477 | 583 | 670 | 746 | 821 | 873
|  |  | clim (mm) | 340 | 330 | 320 | 310 | 300 | 290 | 260 | 240 | 190 | 140 | 120 | 120 | 120
|  |  | FRd (c ≥ clim) | 688 | 704 | 719 | 734 | 749 | 764 | 799 | 833 | 873 | 873 | 873 | 873 | 873
UB 533 x 165 x 85 |  | 1 650 | FRd (c = 0) | 288 | 314 | 342 | 372 | 402 | 432 | 493 | 554 | 676 | 797 | 906 | 999 | 1 060
|  |  | clim (mm) | 340 | 330 | 320 | 310 | 300 | 290 | 260 | 240 | 190 | 140 | 130 | 130 | 130
|  |  | FRd (c ≥ clim) | 815 | 833 | 850 | 867 | 884 | 900 | 940 | 978 | 1 050 | 1 060 | 1 060 | 1 060 | 1 060
UB 533 x 165 x 74 |  | 1 550 | FRd (c = 0) | 250 | 273 | 299 | 325 | 352 | 374 | 429 | 483 | 592 | 685 | 763 | 840 | 894
|  |  | clim (mm) | 340 | 330 | 320 | 310 | 300 | 290 | 260 | 240 | 190 | 140 | 120 | 120 | 120
|  |  | FRd (c ≥ clim) | 692 | 709 | 725 | 740 | 756 | 771 | 807 | 842 | 894 | 894 | 894 | 894 | 894
UB 533 x 165 x 66 |  | 1 420 | FRd (c = 0) | 207 | 227 | 248 | 271 | 292 | 310 | 356 | 402 | 479 | 540 | 600 | 660 | 702
|  |  | clim (mm) | 340 | 330 | 320 | 310 | 300 | 290 | 260 | 240 | 190 | 140 | 110 | 110 | 110
|  |  | FRd (c ≥ clim) | 564 | 579 | 592 | 606 | 619 | 632 | 664 | 694 | 702 | 702 | 702 | 702 | 702
UB 457 x 191 x 106 |  | 1 720 | FRd (c = 0) | 462 | 507 | 555 | 606 | 659 | 713 | 829 | 936 | 1 150 | 1 360 | 1 570 | 1 760 | 1 860
|  |  | clim (mm) | 290 | 280 | 270 | 260 | 250 | 240 | 210 | 190 | 140 | 140 | 140 | 140 | 140
|  |  | FRd (c ≥ clim) | 1 370 | 1 400 | 1 420 | 1 450 | 1 480 | 1 500 | 1 560 | 1 620 | 1 740 | 1 840 | 1 950 | 2 040 | 2 140
UB 457 x 191 x 98 |  | 1 560 | FRd (c = 0) | 378 | 415 | 454 | 496 | 539 | 584 | 678 | 765 | 939 | 1 110 | 1 290 | 1 440 | 1 520
|  |  | clim (mm) | 290 | 280 | 270 | 260 | 250 | 240 | 210 | 190 | 140 | 140 | 140 | 140 | 140
|  |  | FRd (c ≥ clim) | 1 110 | 1 140 | 1 160 | 1 180 | 1 200 | 1 220 | 1 280 | 1 320 | 1 420 | 1 510 | 1 590 | 1 630 | 1 630
UB 457 x 191 x 89 |  | 1 430 | FRd (c = 0) | 316 | 347 | 381 | 417 | 454 | 492 | 569 | 643 | 791 | 938 | 1 090 | 1 210 | 1 290
|  |  | clim (mm) | 290 | 280 | 270 | 260 | 250 | 240 | 210 | 190 | 140 | 130 | 130 | 130 | 130
|  |  | FRd (c ≥ clim) | 921 | 941 | 961 | 980 | 999 | 1 020 | 1 060 | 1 100 | 1 180 | 1 260 | 1 290 | 1 290 | 1 290
UB 457 x 191 x 82 |  | 1 350 | FRd (c = 0) | 276 | 305 | 335 | 367 | 400 | 434 | 500 | 566 | 697 | 828 | 959 | 1 070 | 1 090
|  |  | clim (mm) | 290 | 280 | 270 | 260 | 250 | 240 | 210 | 190 | 140 | 130 | 130 | 130 | 130
|  |  | FRd (c ≥ clim) | 798 | 816 | 834 | 851 | 868 | 885 | 925 | 964 | 1 040 | 1 090 | 1 090 | 1 090 | 1 090
UB 457 x 191 x 74 |  | 1 230 | FRd (c = 0) | 226 | 250 | 275 | 301 | 329 | 355 | 410 | 464 | 573 | 681 | 775 | 836 | 836
|  |  | clim (mm) | 290 | 280 | 270 | 260 | 250 | 240 | 210 | 190 | 140 | 120 | 120 | 120 | 120
|  |  | FRd (c ≥ clim) | 647 | 662 | 677 | 691 | 706 | 720 | 754 | 786 | 836 | 836 | 836 | 836 | 836
UB 457 x 191 x 67 |  | 1 160 | FRd (c = 0) | 198 | 219 | 242 | 265 | 290 | 311 | 360 | 409 | 506 | 587 | 659 | 709 | 709
|  |  | clim (mm) | 290 | 280 | 270 | 260 | 250 | 240 | 210 | 190 | 140 | 110 | 110 | 110 | 110
|  |  | FRd (c ≥ clim) | 558 | 572 | 586 | 599 | 613 | 625 | 656 | 686 | 709 | 709 | 709 | 709 | 709
UB 457 x 152 x 82 |  | 1 430 | FRd (c = 0) | 313 | 345 | 379 | 414 | 451 | 490 | 565 | 639 | 787 | 935 | 1 080 | 1 210 | 1 280
|  |  | clim (mm) | 290 | 280 | 270 | 260 | 250 | 240 | 210 | 190 | 140 | 130 | 130 | 130 | 130
|  |  | FRd (c ≥ clim) | 917 | 937 | 956 | 976 | 994 | 1 010 | 1 060 | 1 100 | 1 180 | 1 260 | 1 290 | 1 290 | 1 290
UB 457 x 152 x 74 |  | 1 310 | FRd (c = 0) | 258 | 285 | 313 | 343 | 375 | 406 | 468 | 530 | 653 | 777 | 900 | 1 000 | 1 000
|  |  | clim (mm) | 290 | 280 | 270 | 260 | 250 | 240 | 210 | 190 | 140 | 130 | 130 | 130 | 130
|  |  | FRd (c ≥ clim) | 748 | 765 | 782 | 798 | 814 | 830 | 868 | 905 | 974 | 1 000 | 1 000 | 1 000 | 1 000
UB 457 x 152 x 67 |  | 1 230 | FRd (c = 0) | 223 | 247 | 272 | 299 | 326 | 351 | 405 | 460 | 569 | 677 | 771 | 831 | 831
|  |  | clim (mm) | 290 | 280 | 270 | 260 | 250 | 240 | 210 | 190 | 140 | 120 | 120 | 120 | 120
|  |  | FRd (c ≥ clim) | 638 | 653 | 668 | 683 | 697 | 712 | 746 | 779 | 831 | 831 | 831 | 831 | 831
UB 457 x 152 x 60 |  | 1 100 | FRd (c = 0) | 179 | 198 | 218 | 240 | 263 | 281 | 325 | 370 | 451 | 514 | 577 | 621 | 621
|  |  | clim (mm) | 290 | 280 | 270 | 260 | 250 | 240 | 210 | 190 | 140 | 110 | 110 | 110 | 110
|  |  | FRd (c ≥ clim) | 504 | 517 | 530 | 542 | 554 | 566 | 594 | 621 | 621 | 621 | 621 | 621 | 621
UB 457 x 152 x 52 |  | 1 040 | FRd (c = 0) | 154 | 171 | 189 | 208 | 226 | 242 | 281 | 320 | 377 | 429 | 480 | 517 | 517
|  |  | clim (mm) | 290 | 280 | 270 | 260 | 250 | 240 | 210 | 190 | 140 | 100 | 100 | 100 | 100
|  |  | FRd (c ≥ clim) | 425 | 436 | 448 | 459 | 470 | 481 | 506 | 517 | 517 | 517 | 517 | 517 | 517
UB 406 x 178 x 85 |  | 1 320 | FRd (c = 0) | 348 | 386 | 427 | 470 | 515 | 561 | 654 | 743 | 922 | 1 100 | 1 280 | 1 380 | 1 460
|  |  | clim (mm) | 250 | 240 | 230 | 220 | 210 | 200 | 180 | 150 | 130 | 130 | 130 | 130 | 130
|  |  | FRd (c ≥ clim) | 1 030 | 1 050 | 1 080 | 1 100 | 1 120 | 1 140 | 1 190 | 1 240 | 1 340 | 1 420 | 1 510 | 1 580 | 1 580
UB 406 x 178 x 74 |  | 1 150 | FRd (c = 0) | 260 | 290 | 321 | 354 | 388 | 423 | 491 | 559 | 695 | 830 | 966 | 1 040 | 1 070
|  |  | clim (mm) | 250 | 240 | 230 | 220 | 210 | 200 | 180 | 150 | 120 | 120 | 120 | 120 | 120
|  |  | FRd (c ≥ clim) | 762 | 780 | 797 | 815 | 832 | 848 | 888 | 927 | 999 | 1 070 | 1 070 | 1 070 | 1 070
UB 406 x 178 x 67 |  | 1 070 | FRd (c = 0) | 220 | 245 | 272 | 300 | 330 | 358 | 416 | 475 | 591 | 708 | 824 | 863 | 863
|  |  | clim (mm) | 250 | 240 | 230 | 220 | 210 | 200 | 180 | 150 | 110 | 110 | 110 | 110 | 110
|  |  | FRd (c ≥ clim) | 635 | 651 | 667 | 682 | 697 | 712 | 747 | 780 | 844 | 863 | 863 | 863 | 863
UB 406 x 178 x 60 |  | 959 | FRd (c = 0) | 175 | 195 | 217 | 240 | 265 | 285 | 332 | 380 | 474 | 560 | 633 | 639 | 639
|  |  | clim (mm) | 250 | 240 | 230 | 220 | 210 | 200 | 180 | 150 | 110 | 110 | 110 | 110 | 110
|  |  | FRd (c ≥ clim) | 501 | 514 | 527 | 539 | 551 | 563 | 592 | 620 | 639 | 639 | 639 | 639 | 639
UB 406 x 178 x 54 |  | 934 | FRd (c = 0) | 162 | 182 | 203 | 225 | 246 | 265 | 310 | 354 | 444 | 517 | 584 | 589 | 589
|  |  | clim (mm) | 250 | 240 | 230 | 220 | 210 | 200 | 180 | 150 | 100 | 100 | 100 | 100 | 100
|  |  | FRd (c ≥ clim) | 455 | 468 | 481 | 493 | 505 | 517 | 545 | 572 | 589 | 589 | 589 | 589 | 589
UB 406 x 140 x 53 |  | 959 | FRd (c = 0) | 172 | 192 | 214 | 238 | 261 | 280 | 328 | 375 | 469 | 556 | 628 | 634 | 634
|  |  | clim (mm) | 250 | 240 | 230 | 220 | 210 | 200 | 180 | 150 | 100 | 100 | 100 | 100 | 100
|  |  | FRd (c ≥ clim) | 490 | 503 | 516 | 529 | 541 | 553 | 583 | 611 | 634 | 634 | 634 | 634 | 634
UB 406 x 140 x 46 |  | 825 | FRd (c = 0) | 126 | 141 | 158 | 175 | 192 | 206 | 241 | 275 | 322 | 369 | 416 | 420 | 420
|  |  | clim (mm) | 250 | 240 | 230 | 220 | 210 | 200 | 180 | 150 | 100 | 100 | 100 | 100 | 100
|  |  | FRd (c ≥ clim) | 354 | 364 | 374 | 384 | 393 | 402 | 420 | 420 | 420 | 420 | 420 | 420 | 420
UB 406 x 140 x 39 |  | 777 | FRd (c = 0) | 108 | 122 | 137 | 152 | 164 | 177 | 208 | 230 | 270 | 309 | 348 | 351 | 351
|  |  | clim (mm) | 250 | 240 | 230 | 220 | 210 | 200 | 180 | 150 | 100 | 90,0 | 90,0 | 90,0 | 90,0
|  |  | FRd (c ≥ clim) | 295 | 305 | 314 | 323 | 332 | 341 | 351 | 351 | 351 | 351 | 351 | 351 | 351
UB 356 x 171 x 67 |  | 963 | FRd (c = 0) | 246 | 277 | 310 | 344 | 380 | 416 | 488 | 559 | 702 | 845 | 947 | 1 020 | 1 070
|  |  | clim (mm) | 220 | 210 | 200 | 190 | 180 | 170 | 150 | 120 | 110 | 110 | 110 | 110 | 110
|  |  | FRd (c ≥ clim) | 729 | 748 | 765 | 783 | 800 | 816 | 857 | 895 | 967 | 1 040 | 1 070 | 1 070 | 1 070
UB 356 x 171 x 57 |  | 857 | FRd (c = 0) | 189 | 213 | 240 | 268 | 297 | 321 | 378 | 435 | 548 | 661 | 743 | 766 | 766
|  |  | clim (mm) | 220 | 210 | 200 | 190 | 180 | 170 | 150 | 120 | 100 | 100 | 100 | 100 | 100
|  |  | FRd (c ≥ clim) | 549 | 564 | 579 | 593 | 608 | 621 | 654 | 686 | 745 | 766 | 766 | 766 | 766
UB 356 x 171 x 51 |  | 783 | FRd (c = 0) | 155 | 175 | 198 | 221 | 245 | 264 | 312 | 359 | 454 | 548 | 593 | 593 | 593
|  |  | clim (mm) | 220 | 210 | 200 | 190 | 180 | 170 | 150 | 120 | 100 | 100 | 100 | 100 | 100
|  |  | FRd (c ≥ clim) | 445 | 458 | 471 | 483 | 495 | 507 | 535 | 562 | 593 | 593 | 593 | 593 | 593
UB 356 x 171 x 45 |  | 741 | FRd (c = 0) | 135 | 154 | 174 | 195 | 214 | 231 | 274 | 316 | 401 | 476 | 504 | 504 | 504
|  |  | clim (mm) | 220 | 210 | 200 | 190 | 180 | 170 | 150 | 120 | 90,0 | 90,0 | 90,0 | 90,0 | 90,0
|  |  | FRd (c ≥ clim) | 381 | 393 | 405 | 416 | 427 | 438 | 464 | 489 | 504 | 504 | 504 | 504 | 504
UB 356 x 127 x 39 |  | 698 | FRd (c = 0) | 119 | 136 | 154 | 173 | 190 | 205 | 243 | 280 | 348 | 404 | 428 | 428 | 428
|  |  | clim (mm) | 220 | 210 | 200 | 190 | 180 | 170 | 150 | 120 | 90,0 | 90,0 | 90,0 | 90,0 | 90,0
|  |  | FRd (c ≥ clim) | 339 | 350 | 360 | 370 | 380 | 390 | 413 | 428 | 428 | 428 | 428 | 428 | 428
UB 356 x 127 x 33 |  | 635 | FRd (c = 0) | 96,1 | 110 | 125 | 140 | 153 | 165 | 197 | 224 | 266 | 309 | 327 | 327 | 327
|  |  | clim (mm) | 220 | 210 | 200 | 190 | 180 | 170 | 150 | 120 | 80,0 | 80,0 | 80,0 | 80,0 | 80,0
|  |  | FRd (c ≥ clim) | 266 | 275 | 284 | 293 | 302 | 310 | 327 | 327 | 327 | 327 | 327 | 327 | 327
UB 305 x 165 x 54 |  | 713 | FRd (c = 0) | 189 | 216 | 246 | 277 | 309 | 338 | 401 | 464 | 590 | 702 | 763 | 820 | 822
|  |  | clim (mm) | 190 | 180 | 170 | 160 | 150 | 140 | 110 | 100 | 100 | 100 | 100 | 100 | 100
|  |  | FRd (c ≥ clim) | 563 | 579 | 594 | 609 | 624 | 638 | 672 | 705 | 766 | 822 | 822 | 822 | 822
UB 305 x 165 x 46 |  | 604 | FRd (c = 0) | 134 | 153 | 174 | 197 | 220 | 239 | 285 | 330 | 421 | 502 | 517 | 517 | 517
|  |  | clim (mm) | 190 | 180 | 170 | 160 | 150 | 140 | 110 | 100 | 100 | 100 | 100 | 100 | 100
|  |  | FRd (c ≥ clim) | 392 | 404 | 415 | 426 | 437 | 448 | 473 | 497 | 517 | 517 | 517 | 517 | 517
UB 305 x 165 x 40 |  | 541 | FRd (c = 0) | 105 | 121 | 138 | 156 | 174 | 189 | 225 | 262 | 334 | 379 | 379 | 379 | 379
|  |  | clim (mm) | 190 | 180 | 170 | 160 | 150 | 140 | 110 | 90,0 | 90,0 | 90,0 | 90,0 | 90,0 | 90,0
|  |  | FRd (c ≥ clim) | 303 | 313 | 322 | 332 | 340 | 349 | 370 | 379 | 379 | 379 | 379 | 379 | 379
UB 305 x 127 x 48 |  | 812 | FRd (c = 0) | 153 | 270 | 309 | 350 | 390 | 423 | 505 | 587 | 751 | 896 | 977 | 1 050 | 1 120
|  |  | clim (mm) | 190 | 180 | 170 | 160 | 150 | 140 | 110 | 90,0 | 90,0 | 90,0 | 90,0 | 90,0 | 90,0
|  |  | FRd (c ≥ clim) | 548 | 590 | 737 | 757 | 777 | 796 | 842 | 886 | 968 | 1 040 | 1 110 | 1 180 | 1 180
UB 305 x 127 x 42 |  | 722 | FRd (c = 0) | 181 | 210 | 241 | 274 | 303 | 329 | 394 | 459 | 588 | 704 | 768 | 827 | 838
|  |  | clim (mm) | 190 | 180 | 170 | 160 | 150 | 140 | 110 | 90,0 | 90,0 | 90,0 | 90,0 | 90,0 | 90,0
|  |  | FRd (c ≥ clim) | 530 | 547 | 564 | 581 | 597 | 612 | 650 | 685 | 751 | 811 | 838 | 838 | 838
UB 305 x 127 x 37 |  | 640 | FRd (c = 0) | 141 | 164 | 188 | 214 | 236 | 256 | 307 | 359 | 461 | 552 | 597 | 597 | 597
|  |  | clim (mm) | 190 | 180 | 170 | 160 | 150 | 140 | 110 | 90,0 | 80,0 | 80,0 | 80,0 | 80,0 | 80,0
|  |  | FRd (c ≥ clim) | 407 | 421 | 435 | 448 | 461 | 473 | 503 | 532 | 584 | 597 | 597 | 597 | 597
UB 305 x 102 x 33 |  | 612 | FRd (c = 0) | 120 | 139 | 160 | 182 | 199 | 217 | 260 | 303 | 388 | 469 | 474 | 474 | 474
|  |  | clim (mm) | 190 | 180 | 170 | 160 | 150 | 140 | 120 | 90,0 | 80,0 | 80,0 | 80,0 | 80,0 | 80,0
|  |  | FRd (c ≥ clim) | 345 | 357 | 369 | 380 | 391 | 402 | 428 | 452 | 474 | 474 | 474 | 474 | 474
UB 305 x 102 x 28 |  | 557 | FRd (c = 0) | 96,9 | 113 | 130 | 147 | 161 | 175 | 211 | 247 | 313 | 361 | 361 | 361 | 361
|  |  | clim (mm) | 190 | 180 | 170 | 160 | 150 | 140 | 120 | 90,0 | 70,0 | 70,0 | 70,0 | 70,0 | 70,0
|  |  | FRd (c ≥ clim) | 272 | 282 | 292 | 302 | 312 | 321 | 343 | 361 | 361 | 361 | 361 | 361 | 361
UB 305 x 102 x 25 |  | 538 | FRd (c = 0) | 88,3 | 103 | 120 | 133 | 147 | 160 | 194 | 227 | 282 | 325 | 325 | 325 | 325
|  |  | clim (mm) | 190 | 180 | 170 | 160 | 150 | 140 | 120 | 90,0 | 70,0 | 70,0 | 70,0 | 70,0 | 70,0
|  |  | FRd (c ≥ clim) | 242 | 252 | 262 | 271 | 280 | 289 | 310 | 325 | 325 | 325 | 325 | 325 | 325
UB 254 x 146 x 43 |  | 540 | FRd (c = 0) | 162 | 189 | 218 | 250 | 283 | 309 | 372 | 435 | 561 | 631 | 688 | 740 | 744
|  |  | clim (mm) | 160 | 150 | 140 | 130 | 120 | 110 | 90,0 | 90,0 | 90,0 | 90,0 | 90,0 | 90,0 | 90,0
|  |  | FRd (c ≥ clim) | 486 | 501 | 516 | 530 | 544 | 558 | 590 | 621 | 679 | 732 | 744 | 744 | 744
UB 254 x 146 x 37 |  | 470 | FRd (c = 0) | 121 | 142 | 164 | 189 | 212 | 232 | 280 | 329 | 426 | 479 | 508 | 508 | 508
|  |  | clim (mm) | 160 | 150 | 140 | 130 | 120 | 110 | 80,0 | 80,0 | 80,0 | 80,0 | 80,0 | 80,0 | 80,0
|  |  | FRd (c ≥ clim) | 358 | 370 | 382 | 393 | 404 | 415 | 440 | 465 | 508 | 508 | 508 | 508 | 508
UB 254 x 146 x 31 |  | 448 | FRd (c = 0) | 104 | 123 | 144 | 167 | 185 | 202 | 247 | 291 | 378 | 428 | 437 | 437 | 437
|  |  | clim (mm) | 160 | 150 | 140 | 130 | 120 | 110 | 80,0 | 70,0 | 70,0 | 70,0 | 70,0 | 70,0 | 70,0
|  |  | FRd (c ≥ clim) | 300 | 312 | 323 | 334 | 345 | 355 | 380 | 403 | 437 | 437 | 437 | 437 | 437
UB 254 x 102 x 28 |  | 483 | FRd (c = 0) | 112 | 133 | 156 | 180 | 199 | 218 | 265 | 313 | 407 | 465 | 488 | 488 | 488
|  |  | clim (mm) | 160 | 150 | 140 | 130 | 120 | 110 | 90,0 | 70,0 | 70,0 | 70,0 | 70,0 | 70,0 | 70,0
|  |  | FRd (c ≥ clim) | 327 | 340 | 353 | 364 | 376 | 387 | 414 | 439 | 485 | 488 | 488 | 488 | 488
UB 254 x 102 x 25 |  | 460 | FRd (c = 0) | 99,1 | 118 | 139 | 159 | 176 | 194 | 237 | 280 | 366 | 418 | 422 | 422 | 422
|  |  | clim (mm) | 160 | 150 | 140 | 130 | 120 | 110 | 90,0 | 70,0 | 70,0 | 70,0 | 70,0 | 70,0 | 70,0
|  |  | FRd (c ≥ clim) | 283 | 295 | 307 | 318 | 329 | 339 | 364 | 388 | 422 | 422 | 422 | 422 | 422
UB 254 x 102 x 22 |  | 437 | FRd (c = 0) | 86,9 | 104 | 124 | 140 | 155 | 171 | 210 | 249 | 327 | 363 | 363 | 363 | 363
|  |  | clim (mm) | 160 | 150 | 140 | 130 | 120 | 110 | 90,0 | 60,0 | 60,0 | 60,0 | 60,0 | 60,0 | 60,0
|  |  | FRd (c ≥ clim) | 242 | 254 | 265 | 276 | 286 | 296 | 319 | 341 | 363 | 363 | 363 | 363 | 363
UB 203 x 133 x 30 |  | 389 | FRd (c = 0) | 91,4 | 153 | 183 | 215 | 241 | 266 | 329 | 391 | 485 | 541 | 593 | 639 | 639
|  |  | clim (mm) | 130 | 120 | 110 | 100 | 90,0 | 80,0 | 70,0 | 70,0 | 70,0 | 70,0 | 70,0 | 70,0 | 70,0
|  |  | FRd (c ≥ clim) | 315 | 345 | 407 | 421 | 434 | 448 | 479 | 509 | 563 | 613 | 639 | 639 | 639
UB 203 x 133 x 25 |  | 343 | FRd (c = 0) | 95,9 | 118 | 142 | 166 | 186 | 206 | 255 | 305 | 379 | 425 | 456 | 456 | 456
|  |  | clim (mm) | 130 | 120 | 110 | 100 | 90,0 | 80,0 | 60,0 | 60,0 | 60,0 | 60,0 | 60,0 | 60,0 | 60,0
|  |  | FRd (c ≥ clim) | 281 | 294 | 306 | 318 | 329 | 340 | 366 | 390 | 435 | 456 | 456 | 456 | 456
UB 203 x 102 x 23 |  | 331 | FRd (c = 0) | 88,0 | 108 | 130 | 153 | 171 | 189 | 234 | 279 | 345 | 386 | 399 | 399 | 399
|  |  | clim (mm) | 120 | 110 | 100 | 90,0 | 80,0 | 70,0 | 70,0 | 70,0 | 70,0 | 70,0 | 70,0 | 70,0 | 70,0
|  |  | FRd (c ≥ clim) | 263 | 274 | 285 | 295 | 305 | 315 | 338 | 359 | 399 | 399 | 399 | 399 | 399
UB 178 x 102 x 19 |  | 264 | FRd (c = 0) | 70,0 | 87,9 | 108 | 127 | 143 | 160 | 200 | 241 | 287 | 319 | 319 | 319 | 319
|  |  | clim (mm) | 110 | 100 | 90,0 | 80,0 | 70,0 | 60,0 | 60,0 | 60,0 | 60,0 | 60,0 | 60,0 | 60,0 | 60,0
|  |  | FRd (c ≥ clim) | 208 | 218 | 228 | 237 | 246 | 255 | 275 | 294 | 319 | 319 | 319 | 319 | 319
UB 152 x 89 x 16 |  | 218 | FRd (c = 0) | 63,5 | 82,2 | 103 | 122 | 139 | 156 | 198 | 233 | 272 | 306 | 307 | 307 | 307
|  |  | clim (mm) | 90,0 | 80,0 | 70,0 | 60,0 | 60,0 | 60,0 | 60,0 | 60,0 | 60,0 | 60,0 | 60,0 | 60,0 | 60,0
|  |  | FRd (c ≥ clim) | 192 | 201 | 211 | 220 | 229 | 237 | 257 | 275 | 307 | 307 | 307 | 307 | 307
UB 127 x 76 x 13 |  | 172 | FRd (c = 0) | 43,1 | 71,0 | 91,4 | 109 | 126 | 142 | 183 | 202 | 236 | 264 | 264 | 264 | 264
|  |  | clim (mm) | 80,0 | 70,0 | 60,0 | 50,0 | 50,0 | 50,0 | 50,0 | 50,0 | 50,0 | 50,0 | 50,0 | 50,0 | 50,0
|  |  | FRd (c ≥ clim) | 163 | 172 | 180 | 188 | 196 | 203 | 221 | 237 | 264 | 264 | 264 | 264 | 264
+ Les limites d'élasticité des aciers HISTAR® ont été utilisées pour déterminer les capacités de charge de ce profilé
Si c < clim alors la valeur FRd s'applique pour c = 0
Ces données ont été téléchargées du site Orange Book (http://orangebook.arcelormittal.com /fr-fr/valeurs-de-dimensionnement/francais-na/poutres/ub/ecrasement-et-voilement-de-l-ame/s460-histar460/) le 08/11/2023 à 12:52.
© 2023, SCI et ArcelorMittal Sections commerciales S.A. Ces données sont soumises aux mêmes conditions que celles définies par le site Orange Book (http://orangebook.arcelormittal.com/terms-conditions/)